## Климатические шкафы
Приложение №1 к документации
Cпецификация на климатические шкафы 2013г.
№ | Филиал | Наименование оборудования | Обозначение | Ед. изм. | Кол-во | Производитель | Предельная (максимальная) Цена, руб. с НДС | Предельная (максимальная) Стоимость, руб. с НДС | Предельная (максимальная) Стоимость, руб. без НДС
1 | 2 | 3 | 4 | 5 | 6 | 7 | 8 | 9 | 10
1 | Самарский филиал | Шкаф климатический, OMS-L-1S1K/6722U/С5.R4/1 в составе: 1) Отсек климатический, OMS-L-6722U (Ш*Г*В: 700*700*1200), в составе: Корпус шкафа - сталь 2,0 мм. Утепленн по внутреннему объему. Высота полезная - 22U - 1 шт. Дверь шкафа -2,0 мм, с замком антивандальным трехточечной фиксации, с фильтрующим элементом двери - 1 шт.) Цоколь 200мм с передней и задней заглушкой - 1 шт. Кабельные вводы PG16, IP55 - 10 шт. Комплект профилей 22U под 19 дюймов(2 шт.) Полка аккумуляторная, Отсек кроссовый напольный, OMS-K-6322U (700*300*1200), в составе: Корпус шкафа - сталь 2,0 мм - 1 шт. Дверь шкафа -2,0 мм, с замком антивандальным трехточечной фиксации - 1 шт. Цоколь перфорированный 200мм - 1 шт. Кабельные вводы PG42, IP55 - 2 шт.; PG36, IP55 - 4 шт.; PG29, IP55 - 1 шт. Комплект заземления с шиной - 1 шт. Рамка под плинты (20 шт., 2*10 типа Kron) PM-S-RP-20 - 3шт., Размыкаемый плинт 2/10 (универсальный, маркировка 0...9) MK-10S - 42шт. 2) Система микроклимата на базе кондиционера С5.R4 в составе: Кондиционер на 500 Вт, со встроенным контроллером - 1 шт. Встроенный нагреватель на 400 Вт со встроенным термостатом - 1 шт. 3) PM-PDP-1L-5KBT: ВРУ для 1 фазной сети с распределением до 5 КВт, высотой 3U в составе: Вводной автомат - 1 шт. Однофазный однотарифный счетчик электроэнергии - 1 шт. Переключатель ПЭС - 1 шт. Автомат для ЭПУ - 1 шт. Розетка для доп. нужд - 1 шт. Автомат для микроклимата - 1 шт; | OMS-L-1S1K/6722U/С5.R4/1 | компл. | 5 | Power Engineering | 316004 | 1580020 | 1339000
|  | Система электропитания PTS-R 60/3600-21-1U-03, в составе: - выпрямитель RM1860/48 (1800Вт, 60/48В) - 1шт., - контроллер - 1шт., - распределение нагрузки 6А - 1шт., 10А - 1шт., 16А - 1шт., - батарейный автомат 32А - 2шт., - температурный датчик -1шт Аккумуляторная батарея EngPower PLF 12-50H - 5шт. | PTS-R 60/3600-21-1U-03
2 | Самарский филиал | Шкаф телекоммуникационный напольный 19", 42U, 600*800 (ШхГ), дверь-металл с перфорацией-2шт., комплектация базовая (4-е шарнирные ножки ; провода заземления для шкафа) | PE-CT-NS-MP-6842 | шт | 3 | Power Engineering | 49166.6667 | 295000 | 250000
|  | Блок розеток на 8 гнезд | PE-CT-A-BR | шт | 6
|  | Модуль вентиляторный потолочный с термодатчиком | PE-CT-A-MVP4PT | шт | 3
|  | Полка универсальная глубиной 525мм | PE-CT-A-PS800 | шт | 3
|  | Органайзер кабельный 1U | PE-CT-A-O1U | шт | 12
|  | Кольцо кабельное 46/60 | PE-CT-A-KK46/60 | шт | 24
|  | Комплект заземления 19`` (шина+проводники) | PE-CT-A-KZ | шт | 3
|  | Модуль освещения 19" | PE-CT-A-MO0.5U | шт | 3
|  | Коплект крепежа (винт+шайба+гайка-50 шт.) | PE-CT-A-KK | шт | 3
|  | Вводная монтажная панель 3U (Панель с DIN-рейкой) | PE-CT-A-PDN3U | шт | 3
|  | Шкаф телекоммуникационный напольный 19", 42U, 600*1000 (ШхГ), дверь-металл с перфорацией-2шт., комплектация базовая (4-е шарнирные ножки ; провода заземления для шкафа) | PE-CT-NS-MP-61042 | шт | 3
|  | Блок розеток на 8 гнезд | PE-CT-A-BR | шт | 6
|  | Модуль вентиляторный потолочный с термодатчиком | PE-CT-A-MVP4PT | шт | 3
|  | Полка стационарная глубиной 745мм | PE-CT-A-PS1000 | шт | 3
|  | Органайзер кабельный 1U | PE-CT-A-O1U | шт | 12
|  | Кольцо кабельное 46/60 | PE-CT-A-KK46/60 | шт | 24
|  | Комплект заземления 19`` (шина+проводники) | PE-CT-A-KZ | шт | 3
|  | Модуль освещения 0.5U (60Вт) | PE-CT-A-MO0.5U | шт | 3
|  | Коплект крепежа (винт+шайба+гайка-50 шт.) | PE-CT-A-KK | шт | 3
|  | Вводная монтажная панель 3U (Панель с DIN-рейкой) | PE-CT-A-PDN3U | шт | 3
3 | Удмуртия | OMS-L-1S1K/6722/С10.R10/1 (22U шкаф с кроссовым отсеком с кондиционером) в комплекте: | OMS-L-1S1K/6722/С10.R10/1 | шт. | 9 | Power Engineering | 438828.8889 | 3949460 | 3347000
|  | Шкаф климатический, OMS-L-6722U (Ш*Г*В: 700*700*1200), в составе: |  | шт. | 9
|  | - Корпус шкафа - сталь 2,0 мм. Утеплен по внутреннему объему. Высота полезная - 22U; |  | шт. | 9
|  | - Дверь шкафа -2,0 мм, с замком антивандальным трехточечной фиксации, с фильтрующим элементом двери; |  | шт. | 9
|  | - Цоколь 200мм с передней и задней заглушкой; |  | шт. | 9
|  | - Кабельные вводы PG16, IP55, 10 шт.; |  | шт. | 9
|  | - Комплект заземления с шиной; |  | шт. | 9
|  | Шкаф кроссовый напольный, OMS-K-6322U (300*700*1200), в составе: |  | шт. | 9
|  | - Корпус шкафа - сталь 2,0 мм; |  | шт. | 9
|  | - Дверь шкафа -2,0 мм, с замком антивандальным трехточечной фиксации; |  | шт. | 9
|  | - Цоколь перфорированный 200мм; |  | шт. | 9
|  | - Кабельные вводы PG21, IP55, 12 шт.; |  | шт. | 9
|  | - Комплект заземления с шиной; |  | шт. | 9
|  | Система микроклимата на базе кондиционера С10.R10 АС в составе: |  | шт. | 9
|  | - Кондиционер на 1000 Вт, со встроенным контроллером; |  | шт. | 9
|  | - Встроенный нагреватель на 1000 Вт со встроенным термостатом; |  | шт. | 9
|  | PM-PDP-1L-5KBT: ВРУ для 1 фазной сети с распределением до 5 КВт (эконом.), высотой 3U в составе: |  | шт. | 9
|  | - Вводной автомат; |  | шт. | 9
|  | - Однофазный однотарифный электросчетчик с шунтом в качестве датчика тока, измерение и учет активной энергии в однофазных цепях переменного тока; |  | шт. | 9
|  | - Переключатель ПЭС; |  | шт. | 9
|  | - Автомат для ЭПУ; |  | шт. | 9
|  | - Розетка для доп. нужд; |  | шт. | 9
|  | - Автомат для микроклимата; |  | шт. | 9
|  | Комплект профилей 22U под 19 дюймов (по 2 шт.); |  | шт. | 9
|  | Полка аккумуляторная; |  | шт. | 9
|  | MDF в составе: |  | шт. | 9
|  | - Рамка под плинты (20 шт., 2*10 типа Kronе); |  | шт. | 30
|  | - Размыкаемый плинт 2/10, универсальный, маркировка 0.9; |  | шт. | 440
|  | ЭПУ PowerTel PTS-R 48/6000-32-2U (2x2000Вт) | PTS-R 48/6000-32-2U | шт. | 9
|  | Аккумуляторная батарея PLF 12-70H (4шт.) | PLF 12-70H | шт. | 9
4 | Ульяновский | Шкаф климатический OMS-M-1S1K-8836U/F2.R6/1 в комплекте: |  | шт. | 4 | Power Engineering | 436600 | 1746400 | 1480000
|  | Шкаф климатический напольный, OMS-S-8836U(800*800*1800-без цоколя и крыши)-1шт в составе: |  | шт.
|  | Корпус шкафа - сталь 2,0 мм, внутренний сэндвич(сталь-ППУ-сталь). Высота полезная - 36U- 1 шт. |  | шт.
|  | Дверь шкафа -2,0 мм, с замком антивандальным трехточечной фиксации - 1 шт. |  | шт.
|  | Цоколь перфорированный 200мм- 1 шт. |  | шт.
|  | Крыша невентилируемая- 150 мм- 1 шт. |  | шт.
|  | Кабельные вводы PG21, IP55, 12 шт. в комплекте - 1 шт. |  | шт.
|  | Комплект анкерных болтов для крепления цоколя- 1 шт. |  | шт.
|  | Комплект заземления с шиной - 1 шт. |  | шт.
|  | Шкаф кроссовый напольный, OMS-K-8336U (800*300*1800-без цоколя и крыши)-1шт, в составе: | OMS-M-1S1K-8836U/F2.R6/1 | шт.
|  | Корпус шкафа - сталь 2,0 мм- 1 шт. |  | шт.
|  | Дверь шкафа -2,0 мм, с замком антивандальным трехточечной фиксации- 1 шт. |  | шт.
|  | Цоколь перфорированный 200мм- 1 шт. |  | шт.
|  | Крыша невентилируемая- 150 мм- 1 шт. |  | шт.
|  | Кабельные вводы PG21, IP55, 12 шт. в комплекте - 1 шт. |  | шт.
|  | Комплект анкерных болтов для крепления цоколя- 1 шт. |  | шт.
|  | Комплект заземления с шиной- 1 шт. |  | шт.
|  | PM -PDP-1М-5KBT: ВРУ для 1 фазной сети с распределением до 5 КВт (мак.)высотой 3U - 1шт., в составе: |  | шт.
|  | Вводной автомат - 1 шт. |  | шт.
|  | Однофазный многотарифный электросчетчик.Измерение активной электроэнергии в однофазных цепях переменного тока. Организации учета по четырем тарифам с передачей накопленной информации. - 1 шт. |  | шт.
|  | Переключатель ПЭС- 1 шт.; |  | шт.
|  | Вилка ДГУ - 1шт. |  | шт.
|  | Автомат для ЭПУ- 1 шт.; |  | шт.
|  | Розетка для доп. нужд- 1 шт.; |  | шт.
|  | Автомат для микроклимата -2 шт.; |  | шт.
|  | Защита от перенапряжения, типа OVR 140 - 1 шт.; |  | шт.
|  | Система микроклимата на базе вентиляторов F2.R6 (для шкафов OMS-S), АС -1шт. |  | шт.
|  | Комплект фильтрующих элементов - 1шт. |  | шт.
|  | Вентилятор вытяжной, 900 м/куб. - 2шт. |  | шт.
|  | Термодатчик для вентилятора - 1 шт. |  | шт.
|  | Термонагреватель на 600 Вт со встроенным термодатчиком -1 шт. |  | шт.
|  | Панель освещения 19``, 220В. Полезная высота уменьшается на 1U -1шт. |  | шт.
|  | Полка аккумуляторная усиленная под шкафы серии OMS-S - 1 шт. |  | шт.
|  | Комплект монтажных реек для профиля 19`` (4 шт.) - 1шт. |  | шт.
|  | Комплект профилей 10U под 19 дюймов (2 шт.) - 1шт. |  | шт.
|  | Комплект профилей 27U под 19 дюймов (2 шт.) - 1шт. |  | шт.
|  | Рамка под плинты (20 шт., 2*10 типа Kron) - 7 шт. |  | шт.
|  | Кольцо кабельное 60*70 мм, шаг 4U -7 шт. |  | шт.
|  | Выпрямитель ps48-0040-1U (1/1000) | ps48-0040-1U (1/1000) | шт. | 8
|  | аккумуляторная батарея PLF12-50H | PLF12-50H | шт. | 32
5 | Нижегородский | Шкаф климатический OMS-M-1S1K-8825U/C5.R4/1(ТК) в комплекте: | OMS-M-1S1K-8825U/C5.R4/1(ТК) | шт | 14 | Power Engineering | 387714.2857 | 5428000 | 4600000
Шкаф климатический напольный, OMS-S-8825U (800*800*1350-без цоколя и крыши) -1шт в составе:
Корпус шкафа - сталь 2,0 мм, внутренний сэндвич(сталь-ППУ-сталь). Высота полезная - 25U- 1 шт.
Дверь шкафа -2,0 мм, с замком антивандальным трехточечной фиксации - 1 шт.
Цоколь перфорированный 200мм- 1 шт.
Крыша невентилируемая- 150 мм- 1 шт.
Кабельные вводы PG21, IP55, 12 шт. в комплекте - 1 шт.
Комплект анкерных болтов для крепления цоколя- 1 шт.
Комплект заземления с шиной - 1 шт.
Шкаф кроссовый напольный, OMS-K-8325U (800*300*1350-без цоколя и крыши)-1шт, в составе:
Корпус шкафа - сталь 2,0 мм- 1 шт.
Дверь шкафа -2,0 мм, с замком антивандальным трехточечной фиксации- 1 шт.
Цоколь перфорированный 200мм- 1 шт.
Крыша невентилируемая- 150 мм- 1 шт.
Кабельные вводы PG21, IP55, 12 шт. в комплекте - 1 шт.
Комплект анкерных болтов для крепления цоколя- 1 шт.
Комплект заземления с шиной- 1 шт.
PM-PDP-1L-5KBT: ВРУ для 1 фазной сети с распределением до 5 кВт, высотой 3U - 1шт., в составе:
Вводной автомат - 1 шт.
Однофазный однотарифный электросчетчик с шунтом в качестве датчика тока. Измерение и учет активной энергии в однофазных цепях переменного тока..- 1 шт.
Переключатель ПЭС- 1 шт.;
Автомат для ЭПУ- 1 шт.;
Розетка для доп. нужд- 1 шт.;
Автомат для микроклимата -1 шт.;
Система микроклимата на базе кондиционера С5.R4, АС-1шт.
Кондиционер на 500 Вт, со встроенным контроллером- 1 шт.
Встроенный нагреватель на 400 Вт со встроенным термостатом -1 шт.
Полка аккумуляторная для шкафа серии OMS-S -1 шт.
Комплект монтажных реек для профиля 19``/21`` (4 шт.) -1 шт.
Комплект профилей 18U под 19 дюймов(2 шт.) - 1шт.
Рамка под плинты (20 шт., 2*10) - 2 шт.
Размыкаемый плинт 2/10 (универсальный, маркировка 0...9) MK-10S - 30 шт.
Модуль комплексной защиты по току и напряжению-однопарный МЗК-1 - 150 шт.
Шина заземления MX-BAR10 - 15 шт.
Скобка контактная для заземления - 60шт.
Кольцо кабельное 60*70 мм, шаг 4U -4 шт.
Тент для шкафов серии OMS-S -1 шт.
Контроллер управляющий блочный КУБ-POWERlight, в составе: блок питания 220В/9В; опционально-штатный датчик измерения температуры -1шт.
Датчик охранный (ДО) - 2шт.
Датчик пожарный дымовой (ДПО)- 1шт.
Модульная система MiniPack System 2U, 3,2кВт (48В) - 1 шт в составе: - выпрямительный модуль MiniPack 800W/48VDC - 2шт. - батарейный кабель 1.5м оконцованный - 1шт.
Аккумуляторная батарея EngPower PLF 12-100 - 4шт.
Газовая система пожаротушения "BONPET" - 1шт.
6 | Нижегородский | Шкаф климатический OMS-M-2S1K-8842U/C20.R10/1(ТК) | OMS-M-2S1K-8842U/C20.R10/1(ТК) | шт | 1 | Power Engineering | 1180000 | 1180000 | 1000000
Шкаф климатический напольный, OMS-S-8842U (800*800*2100-без цоколя и крыши)- 2шт., в составе:
Корпус шкафа - сталь 2,0 мм, внутренний сэндвич(сталь-ППУ-сталь). Высота полезная - 42U- 1 шт.
Дверь шкафа -2,0 мм, с замком антивандальным трехточечной фиксации - 2 шт.
Цоколь перфорированный 200мм- 1 шт.
Крыша невентилируемая- 150 мм- 1 шт.
Кабельные вводы PG21, IP55, 12 шт. в комплекте - 1 шт.
Комплект анкерных болтов для крепления цоколя- 1 шт.
Комплект заземления с шиной - 1 шт.
Шкаф кроссовый напольный, OMS-K-8342U (800*300*2100-без цоколя и крыши)-1шт, в составе:
Корпус шкафа - сталь 2,0 мм- 1 шт.
Дверь шкафа -2,0 мм, с замком антивандальным трехточечной фиксации- 1 шт.
Цоколь перфорированный 200мм- 1 шт.
Крыша невентилируемая- 150 мм- 1 шт.
Кабельные вводы PG21, IP55, 12 шт. в комплекте - 1 шт.
Комплект анкерных болтов для крепления цоколя- 1 шт.
Комплект заземления с шиной- 1 шт.
PM -PDP-1М-10KBT: ВРУ для 1 фазной сети с распределением до 10 КВт, высотой 4U - 1шт., в составе:
Вводной автомат - 1шт.
Однофазный многотарифный электросчетчик серии. Измерение активной электроэнергии в однофазных цепях переменного тока. Организации учета по четырем тарифам с передачей накопленной информации - 1шт.
Переключатель ПЭС - 1шт.
Вилка ДГУ - 1шт.
Автомат для ЭПУ- 1шт.
Розетка с диф. автоматом для доп. нужд - 1шт.
Автомат для микроклимата - 2шт.
Защита от перенапряжения, типа OVR 140 - 1шт.
Система микроклимата на базе кондиционера С20.R10, АС-1шт.
Кондиционер на 2000 Вт, со встроенным контроллером- 1 шт.
Встроенный нагреватель на 1000 Вт со встроенным термостатом -1 шт.
Система микроклимата для взаимодействия отсеков АС.
Комплект вентиляторов вытяжных, , 340 м/куб. - 1шт.
Термодатчик для вентилятора - 1шт.
Термонагреватель на 600 Вт со встроенным термодатчиком - 1шт.
Панель освещения 19``, 220В -2 шт.
Полка аккумуляторная усиленная для шкафа серии OMS-S -2 шт.
Комплект монтажных реек для профиля 19``/21`` (4 шт.) -2 шт.
Комплект профилей 42U под 19 дюймов (2 шт.) - 2шт.
Комплект профилей 27U под 19 дюймов(2 шт.) - 2шт.
Рамка под плинты (20 шт., 2*10) - 3 шт.
Размыкаемый плинт 2/10 (универсальный, маркировка 0...9) MK-10S - 44 шт.
Модуль комплексной защиты по току и напряжению-однопарный МЗК-1 - 240шт.
Шина заземления MX-BAR10 - 24шт.
Скобка контактная для заземления - 88шт.
Откидная маркировочная рамка на 10 пар прозрачная MX-OP-10 - 5 шт
Кольцо кабельное 60*70 мм, шаг 4U -17шт.
Тент для шкафов серии OMS-S -2 шт.
Контроллер управляющий блочный КУБ-POWERlight, в составе: блок питания 220В/9В; опционально-штатный датчик измерения температуры -1шт.
Датчик охранный (ДО) - 5шт.
Датчик пожарный дымовой (ДПО)- 1шт.
Модульная система MiniPack System 2U, 3,2кВт ( 48В) - 1 шт в составе: - выпрямительный модуль MiniPack 800W/48VDC - 3шт. - батарейный кабель 1.5м - 2шт.
Аккумуляторная батарея EngPower PLF 12-100 - 8шт.
Газовая система пожаротушения "BONPET" - 1шт
[8 empty] | 14178880 | 12016000