## Тип 3
№ пп | Требования к оборудованию VoIP GW | Блок-фактор (Да/нет) | Выполнение требований (да/нет/частично) | Примечания
Общие требования к функциональности голосового шлюза
3.1.1 | Количество FXS 8 в соответствии с ТТ 3.1.4 | Да
3.1.1 | Крепление в стойку 19' | Нет
3.1.1 | Разъём питания с фронтальной стороны | Нет
3.1.1 | WebUI | Да
3.1.1 | telnet | Да
3.1.1 | SSH | Да
3.1.1 | SNMP v2c | Да
3.1.1 | SNMP v3 | Нет
3.1.1 | TR-069 | Да
3.1.1 | PPPoE | Да
3.1.1 | Поддержка опций DHCP 6, 12, 15, 42, 43, 60, 82, 120, 121 | Да
3.1.2 | WAN порт 10/100 Base-TX RJ-45 с автоматическим определением полярности, | Да
3.1.2 | WAN порт с размещение с фронтальной стороны, удовлетворяющий требованиям ТТ | Нет
3.1.3 | LAN порт 10/100/1000Base-TX RJ-45 с автоматическим определением полярности, размещение с фронтальной стороны, для локального управления оборудованием | Нет
3.1.4 | Аналоговые интерфейсы POTS (FXS): 8шт | Да
3.1.5 | Консольный порт Ethernet и/или RS-232 для локального управления оборудованием. | Нет
3.1.6 | Напряжение питания: 190-240 В (AC, тип разъёма: C14 IEC-60320) или 36-72 В (DC, тип разъема: клеммы с винтовым зажимом) (должны быть доступны оба варианта исполнения) | Да
3.1.8 | Устройства с емкостью портов FXS 32 и менее, должны иметь пассивное охлаждение (отсутствие вентиляторов в конструктиве). | да
3.1.9 | Возможность установки в шкаф FTTB, FTTC (глубина VoIP GW не более 280 мм с учетом кабельных соединений) | Да
3.1.10 | Каждый порт устройства должен быть промаркирован согласно ТТ | Да
3.1.11 | Надписи на наклейках для обозначения портов и ярлыки для обозначения принадлежности проводов питания должны иметь цвет, хорошо различимый на фоне поверхности | Да
3.1.12 | Кабель питания 220В: вилка CEE 7/7 (угловая (опционально)) – разъем C13 (Г-образной формы (опционально)), 3x0.75, 10A, длина не менее 1.0 м. | Да
3.1.13 | Оборудование должно работать бесперебойно круглосуточно, 7 дней в неделю без перезагрузки | Да
3.1.14 | Среднее время наработки на отказ аппаратной составляющей оборудования должно быть не менее 3 лет | Да
3.1.15 | Среднее время наработки на отказ операционной системы устройства должно быть не менее 1 года (т.е. устройство не должно нуждаться в перезагрузке чаще, чем один раз в год). | Да
3.1.16 | Возможность хранения не менее 2-х образов ПО и 2-х файлов конфигурации, с учётом увеличения размера образа ПО с выходом новых версий. | Нет
3.1.17 | Устройство должно поддерживать возможность использования всех дополнительных видов обслуживания, предоставляемых в рамках услуги «Местная связь», полный список дополнительных видов обслуживания приведен в Приложении 1 к Техническим требованиям | Да
3.1.18 | Устройство должно поддерживать возможность использования всех дополнительных услуг, предоставляемых в рамках услуги «Новая телефония», полный список которых приведен в Приложении 2 к Техническим требованиям | Да
3.1.19 | Устройство должно поддерживать возможность блокировки внесения изменения в конфигурацию через телефонный аппарат. | Да
3.1.20 | Устройство должно поддерживать функционал измерения параметров абонентских линий через WEB, CLI (MELT или аналог) и возможность передачи результатов измерений по SNMP в соответствии с ТТ | Да
3.1.21 | Оборудование VoIP GW должно быть совместимо с оборудованием vIMS SI3000 IMS (версия ПО 3.6), производства АО “Искра Технологии” (АО “ИскраУралТЕЛ”) | Да
Требования к реализации протокола VoIP и POTS
3.2.1 | Характеристики аналоговых электрических интерфейсов FXS (акустические сигналы, параметры линии) должны отвечать требованиям приказа Министерство информационных технологий и связи Российской Федерации №112 от 24.08.2006 и РД 45.223-2001 от 20.11.01. | Да
3.2.2 | Поддержка тонового и импульсного способа набора номера. | Да
3.2.3 | Поддержка сигнализации. Реализация протокола SIP и SDP в соответствии с ТТ | Да
3.2.3.1 | Реализация SIP в соответствии с RFC 3261 | Да
3.2.3.2 | Поддержка SDP в соответствии с RFC 4566 | Да
3.2.3.3 | Регистрация на основе портов с индивидуальным SIP-сервером регистрации для каждого порта. Количество поддерживаемых уникальных серверов регистрации не менее 2 (двух) | Да
3.2.3.4 | Поддержка ДВО согласно RFC 5359 | Да
3.2.3.5 | Для Registration/Authentication наличие полей User ID/Authentication ID с возможностью вносить информацию как просто вида UserPart, так и UserPart@Domain, а также UserID UserPart в виде телефонного номера в формате E.164 International c «+». Поддержка синтаксиса согласно RFC 3261 | Да
3.2.3.6 | Поддержка формата RFC 3986 SIP URI | Да
3.2.3.7 | Поддержка ДВО согласно RFC 5359 | Да
3.2.3.8 | Поддержка ДВО 3PTY «Трёхсторонняя конференция» на vIMS по спецификации 3GPP TS 24.605 | Да
3.2.3.9 | Поддержка ДВО CW (Call Waiting) «Ожидание вызова» по спецификации 3GPP TS 24.615 | Да
3.2.4 | Поддержка DTMF inband, outband RFC 2833 и SIP INFO RFC 6086; | Да
3.2.5 | Поддержка кодеков: G.711A/u, G.729 a/b; | Да
3.2.6 | Поддержка Wideband / Ultra wideband кодеков: G.722.1, G.722.2 (AMR-WB) и G.719 (опционально); | Нет
3.2.7 | Поддержка Opus/Speex (RFC 6716, 8251) и iLBC; | Нет
3.2.8 | Поддержка генерации комфортного шума (CNG); | Да
3.2.9 | Поддержка обнаружения голосовой активности (VAD); | Да
3.2.10 | Поддержка маскировки потери пакета (PLC); | Да
3.2.11 | Поддержка адаптивного джиттер-буфера; | Да
3.2.12 | Поддержка эхокомпенсации; | Да
3.2.13 | Обнаружение/генерирование тональных сигналов согласно ТТ | Да
3.2.14 | Поддержка функций передачи данных (V.21, V.22, V.22bis, V.29 и т.д.) в прозрачном режиме (G.711); | Да
3.2.15 | Поддержка передачи факсимильных сообщений согласно T.38 и G.711 T30 Passthrough (V.152 VBD); | Да
3.2.16 | Поле user agent в SIP пакетах должно содержать название, модель, версию ПО устройства; | Да
3.2.18 | При пропадании электропитания шлейф абонентской линии не замыкается | Да
3.2.19 | Поддержка настройки длительности сигнала Flash Hook в диапазоне от 40 до 1200 мс. | Да
3.2.20 | Поддержка Caller ID. FSK-ETSI Type 1 и 2 | Да
3.2.21 | Возможность устанавливать временные интервалы протокола SIP в соответствии с ТТ | Да
3.2.22 | Возможность изменения “длины” RTP пакета – время пакетизации (рекомендованный диапазон 10…30 мс) | Да
3.2.23 | Поддержка масок набора номера (Digitmap) суммарной размерностью не менее 600 символов | Да
Дополнительные требования к реализации протоколов IP и управлению VoIP GW
3.3.1 | Возможность автоматической загрузки конфигурации при запуске устройства | Нет
3.3.2 | IPv4 для подключения PPPoE и IPoE | Да
3.3.3 | NTP Client (RFC 1305) | Да
3.3.4 | Поддержка RTP (RFС 3550) | Да
3.3.5 | Поддержка RTCP (RFC 3551) | Да
3.3.6 | Поддержка QoS: DiffServ, ToS, возможность маркировки разными метками DSCP на основе типа трафика: медиапоток (RTP) и сигнализация (SIP). | Да
3.3.7 | Поддержка QoS: CoS 802.1p, возможность маркировки разными pbit на основе типа трафика: медиапоток (RTP) и сигнализация (SIP). | Да
3.3.8 | Защита от атак типа отказ в обслуживании (DoS), включая атаки с использованием протокола SIP | Да
3.3.9 | Назначение IP адреса статически и по протоколу DHCP | Да
3.3.10 | Поддержка функций DHCP клиента по RFC 2131, 2132 | Да
3.3.11 | Возможность смены транспортного потока (TCP или UDP) на каждый FXS порт | нет
3.3.12 | Контроль доступа с разграничением прав: локальная база с использованием внешнего RADIUS-сервера и TACACS+ | да
2.3.13.1 | Управление по порту RS-232 с использованием интерфейса командной строки (CLI) | Нет
2.3.13.2 | Управление через Uplink (in-band) по протоколам Telnet, SSH, WEB | Да
3.3.14 | Поддержка протоколов: SNMPv2c/v3 (производителем должны быть предоставлены все MIB с подробным описанием OID) | Да
3.3.15 | Поддержка TR-069 в соответствии с ТТ | Да
3.3.16 | Поддержка PPPoE в соответствии с ТТ | Да
3.3.17 | Возможность конфигурирования из внешних файлов по протоколам FTP/TFTP. | Да
3.3.18 | Возможность сохранения конфигурации во внешние файлы по протоколам HTTP(S)/FTP/TFTP и через консольный порт. | Да
3.3.18 | Возможность сохранения микропрограммного обеспечения во внешние файлы по протоколам HTTP(S)/FTP/TFTP и через консольный порт. | Нет
3.3.19 | Поддержка syslog как удалённого, так и циклически перезаписываемого, локального файла размером не менее 10000 строк | Да
3.3.20 | Обновление ПО не должно приводить к потере текущей конфигурации и к потере настроек по умолчанию. | Да
3.3.21 | Возможность возврата пользователем конфигурации роутера к заводской через веб-интерфейс, либо нажатием специальной кнопки. | Да
3.3.22 | Информативная светодиодная индикация, по которой можно визуально определить, что идет процедура обновления ПО или настройки. | Да
3.3.23 | Веб-интерфейс на русском языке. | Да
3.3.24 | Сохранение конфигурации при перезагрузке. | Да
3.3.25 | Производитель ПО должен обеспечить конфигурацию «по умолчанию». | Да
3.3.26 | Поддержка резервного хранения образа прошивки и параметров конфигурации (Fault Tolerance Backup Copy) в энергонезависимой памяти. | Да
3.3.27 | Механизм автоматического восстановления работоспособности в случае сбоя при удаленном обновлении ПО. | Да
3.3.28 | Ограничение по IP адресу, сети доступ к WEB-ui и CLI (telnet, ssh) с WAN интерфейса с помощью листа доступа ACL. | Да
3.3.29 | Минимальные требования к сложности пароля учетной записи согласно ТТ | Да
3.3.30 | Отображение информации в Web-интерфейсе устройства в разделе Status в соответсмтвии с ТТ | Да
3.3.32 | Через загрузку/выгрузку конфигурационного файла, отсутствует возможность просмотра параметров TR-069, VOIP и авторизации в WebUI, CLI (Telnet/SSH) | Да
Требования к производителю оборудования
4.1 | Необходимо наличие собственного производства с мощностью выпуска продукции, способной обеспечить потребности ПАО «Ростелеком» в оборудовании. | Да
4.2 | Обеспечение поставок оборудования на склад региональных филиалов ПАО «Ростелеком». | Да
4.3 | Наличие русскоязычной технической поддержки по схеме 24х7. Техническая поддержка должна предоставляется: по телефону, через интернет, по электронной почте, через онлайн-сервисы поддержки на веб-сайте. | Да
4.4 | Наличие (в случае отсутствия такой системы у Производителя, обязательное использование системы Заказчика) системы работы с инцидентами, заявками и проблемами (trouble ticket), посредством которой Заказчик может зарегистрировать заявку (создать инцидент) и затем проследить историю состояний/этапов решения. | Да
Требования к составу поставляемой документации
5.1 | 5.2. Поставщиком должны быть представлены данные о предлагаемой к поставке эксплуатационно-технической документации в составе и объеме, достаточном для осуществления монтажа, ввода в эксплуатацию и технического обслуживания (включая технические описания, инструкции по эксплуатации, руководства по монтажу и вводу в эксплуатацию, руководства оператора и администратора всех подсистем, типовые настройки оборудования голосовых шлюзов для организации предоставления услуг клиентам ПАО «Ростелеком», руководства по инсталляции ПО, полное описание всех реализованных протокольных стеков интерфейсов, описание программ и методик испытаний) оборудования голосовых шлюзов, включая входящие в состав покупные (у третьих сторон) аппаратно-программные средства. | Да
5.2 | Вся документация должна соответствовать принятым стандартам. По возможности, должны быть использованы стандартизированные символы и термины, рекомендованные МСЭ и МЭК. | Да
5.3 | Допускается поставка схем и спецификаций на английском языке.
| Документация на русском языке должна поставляться в электронном виде | Да
5.4 | Наличие MIB-файлов. | Да
5.5 | Вся продукция должна иметь действующий сертификат «Россвязь» и иную разрешительную документацию в соответствии с действующим законодательством РФ для применения на сети связи ПАО «Ростелеком». | Да
Требования к контрольно-измерительной аппаратуре
6.1 | Поставщик должен предоставить рекомендованный список приборов, необходимых для проведения нормальной эксплуатации оборудования голосовых шлюзов (локализации неисправностей и их устранения, а также проверки соответствия параметров установленным нормам). | Да
6.2 | Приемо-сдаточные испытания должны производиться с использованием приборов, имеющих сертификат об утверждении типа Госстандарта РФ, свидетельства о поверке либо калибровочные сертификаты, выданные аккредитованными метрологическими лабораториями. | Да
Требования к ремонту
7.1 | Поставщик должен пройти тестирование оборудования в соответствии с типовой утвержденной программой и методикой испытания (ПМИ) с целью демонстрации Заказчику того, что поставляемое оборудование функционирует в соответствии с Техническими требованиями. | Да
7.2 | Обеспечение поставки дополнительного оборудования, необходимого для проведения испытаний и не входящего в список поставляемого оборудования Заказчику для функционирования/обслуживания Систем, является обязательством Поставщика. | Да
7.3 | 7.3 Тестирование должно проводиться представителем Заказчика с участием представителей Поставщика. Результаты должны быть зарегистрированы протоколом и заверены подписями ответственных лиц. | Да
| Заместитель коммерческого директора, руководитель департамента продаж | Гриценко Никита Дмитриевич

## Тип 4b
№ пп | Требования к оборудованию VoIP GW | Блок-фактор (Да/нет) | Выполнение требований (да/нет) | Примечания
Общие требования к функциональности голосового шлюза
3.1.1 | Количество FXS 16-32 в соответствии с ТТ 3.1.4 | Да
3.1.1 | WAN Uplink Combo 1 RJ-45+1 SFP в соотсетствии с ТТ 3.1.2 | Да
3.1.1 | LAN порт управление в соответствиис ТТ 3.1.3 | Да
3.1.1 | Крепление в стойку 19' | Да
3.1.1 | Разъём питания с фронтальной стороны | Да
3.1.1 | WebUI | Да
3.1.1 | telnet | Да
3.1.1 | SSH | Да
3.1.1 | SNMP v2c/v3 | Да
3.1.1 | TR-069 | Да
3.1.1 | PPPoE | Нет
3.1.1 | Поддержка опций DHCP 6, 12, 15, 42, 43, 60, 82, 120, 121 | Да
3.1.1 | Поддержка H248/ MEGACO | Да
3.1.1. | Внутренняя коммутация | Да
3.1.1 | Спаренные линии и длинные линии (До20км, шлейф до 4кОм) | Да
3.1.1 | Таксофонные линии с возможностью переполюсовки и передачи тарифных импульсов 12/16кГц | Да
3.1.2 | WAN порт 10/100/1000Base-TX RJ-45 с автоматическим определением полярности, размещение с фронтальной стороны, удовлетворяющий требованиям ТТ | Да
3.1.3 | LAN порт 10/100/1000Base-TX RJ-45 с автоматическим определением полярности, размещение с фронтальной стороны, для локального управления оборудованием | Да
3.1.4 | Аналоговые интерфейсы POTS (FXS): 8шт | Да
3.1.5 | Консольный порт Ethernet и/или RS-232 для локального управления оборудованием. | Нет
3.1.6 | Напряжение питания: 190-240 В (AC, тип разъёма: C14 IEC-60320) или 36-72 В (DC, тип разъема: клеммы с винтовым зажимом) (должны быть доступны оба варианта исполнения) | Да
3.1.8 | Устройства с емкостью портов FXS 32 и менее, должны иметь пассивное охлаждение (отсутствие вентиляторов в конструктиве). | Нет
3.1.9 | Возможность установки в шкаф FTTB, FTTC (глубина VoIP GW не более 280 мм с учетом кабельных соединений) | Да
3.1.10 | Каждый порт устройства должен быть промаркирован согласно ТТ | Да
3.1.11 | Надписи на наклейках для обозначения портов и ярлыки для обозначения принадлежности проводов питания должны иметь цвет, хорошо различимый на фоне поверхности | Да
3.1.12 | Кабель питания 220В: вилка CEE 7/7 (угловая (опционально)) – разъем C13 (Г-образной формы (опционально)), 3x0.75, 10A, длина не менее 1.0 м. | Да
3.1.13 | Оборудование должно работать бесперебойно круглосуточно, 7 дней в неделю без перезагрузки | Да
3.1.14 | Среднее время наработки на отказ аппаратной составляющей оборудования должно быть не менее 3 лет | Да
3.1.15 | Среднее время наработки на отказ операционной системы устройства должно быть не менее 1 года (т.е. устройство не должно нуждаться в перезагрузке чаще, чем один раз в год). | Да
3.1.16 | Возможность хранения не менее 2-х образов ПО и 2-х файлов конфигурации, с учётом увеличения размера образа ПО с выходом новых версий. | Да
3.1.17 | Устройство должно поддерживать возможность использования всех дополнительных видов обслуживания, предоставляемых в рамках услуги «Местная связь», полный список дополнительных видов обслуживания приведен в Приложении 1 к Техническим требованиям | Да
3.1.18 | Устройство должно поддерживать возможность использования всех дополнительных услуг, предоставляемых в рамках услуги «Новая телефония», полный список которых приведен в Приложении 2 к Техническим требованиям | Да
3.1.19 | Устройство должно поддерживать возможность блокировки внесения изменения в конфигурацию через телефонный аппарат. | Да
3.1.20 | Устройство должно поддерживать функционал измерения параметров абонентских линий через WEB, CLI (MELT или аналог) и возможность передачи результатов измерений по SNMP в соответствии с ТТ | Да
3.1.21 | Оборудование VoIP GW должно быть совместимо с оборудованием vIMS SI3000 IMS (версия ПО 3.6), производства АО “Искра Технологии” (АО “ИскраУралТЕЛ”) | Да
Требования к реализации протокола VoIP и POTS
3.2.1 | Характеристики аналоговых электрических интерфейсов FXS (акустические сигналы, параметры линии) должны отвечать требованиям приказа Министерство информационных технологий и связи Российской Федерации №112 от 24.08.2006 и РД 45.223-2001 от 20.11.01. | Да
3.2.2 | Поддержка тонового и импульсного способа набора номера. | Да
3.2.3 | Поддержка сигнализации. Реализация протокола SIP и SDP в соответствии с ТТ | Да
3.2.3.1 | Реализация SIP в соответствии с RFC 3261 | Да
3.2.3.2 | Поддержка SDP в соответствии с RFC 4566 | Да
3.2.3.3 | Регистрация на основе портов с индивидуальным SIP-сервером регистрации для каждого порта. Количество поддерживаемых уникальных серверов регистрации не менее 2 (двух) | Да
3.2.3.4 | Поддержка ДВО согласно RFC 5359 | Да
3.2.3.5 | Для Registration/Authentication наличие полей User ID/Authentication ID с возможностью вносить информацию как просто вида UserPart, так и UserPart@Domain, а также UserID UserPart в виде телефонного номера в формате E.164 International c «+». Поддержка синтаксиса согласно RFC 3261 | Да
3.2.3.6 | Поддержка формата RFC 3986 SIP URI | Да
3.2.3.7 | Поддержка ДВО согласно RFC 5359 | Да
3.2.3.8 | Поддержка ДВО 3PTY «Трёхсторонняя конференция» на vIMS по спецификации 3GPP TS 24.605 | Да
3.2.3.9 | Поддержка ДВО CW (Call Waiting) «Ожидание вызова» по спецификации 3GPP TS 24.615 | Да
3.2.4 | Поддержка DTMF inband, outband RFC 2833 и SIP INFO RFC 6086; | Да
3.2.5 | Поддержка кодеков: G.711A/u, G.729 a/b; | Да
3.2.6 | Поддержка Wideband / Ultra wideband кодеков: G.722.1, G.722.2 (AMR-WB) и G.719 (опционально); | Нет
3.2.7 | Поддержка Opus/Speex (RFC 6716, 8251) и iLBC; | Нет
3.2.8 | Поддержка генерации комфортного шума (CNG); | Да
3.2.9 | Поддержка обнаружения голосовой активности (VAD); | Да
3.2.10 | Поддержка маскировки потери пакета (PLC); | Да
3.2.11 | Поддержка адаптивного джиттер-буфера; | Да
3.2.12 | Поддержка эхокомпенсации; | Да
3.2.13 | Обнаружение/генерирование тональных сигналов согласно ТТ | Да
3.2.14 | Поддержка функций передачи данных (V.21, V.22, V.22bis, V.29 и т.д.) в прозрачном режиме (G.711); | Да
3.2.15 | Поддержка передачи факсимильных сообщений согласно T.38 и G.711 T30 Passthrough (V.152 VBD); | Да
3.2.16 | Поле user agent в SIP пакетах должно содержать название, модель, версию ПО устройства; | Да
3.2.18 | При пропадании электропитания шлейф абонентской линии не замыкается | Да
3.2.19 | Поддержка настройки длительности сигнала Flash Hook в диапазоне от 40 до 1200 мс. | Да
3.2.20 | Поддержка Caller ID. FSK-ETSI Type 1 и 2 | Да
3.2.21 | Возможность устанавливать временные интервалы протокола SIP в соответствии с ТТ | Да
3.2.22 | Возможность изменения “длины” RTP пакета – время пакетизации (рекомендованный диапазон 10…30 мс) | Да
3.2.23 | Поддержка масок набора номера (Digitmap) суммарной размерностью не менее 600 символов | Да
Дополнительные требования к реализации протоколов IP и управлению VoIP GW
3.3.1 | Возможность автоматической загрузки конфигурации при запуске устройства | Нет
3.3.2 | IPv4 для подключения PPPoE и IPoE | Да
3.3.3 | NTP Client (RFC 1305) | Да
3.3.4 | Поддержка RTP (RFС 3550) | Да
3.3.5 | Поддержка RTCP (RFC 3551) | Да
3.3.6 | Поддержка QoS: DiffServ, ToS, возможность маркировки разными метками DSCP на основе типа трафика: медиапоток (RTP) и сигнализация (SIP). | Да
3.3.7 | Поддержка QoS: CoS 802.1p, возможность маркировки разными pbit на основе типа трафика: медиапоток (RTP) и сигнализация (SIP). | Да
3.3.8 | Защита от атак типа отказ в обслуживании (DoS), включая атаки с использованием протокола SIP | Да
3.3.9 | Назначение IP адреса статически и по протоколу DHCP | Да
3.3.10 | Поддержка функций DHCP клиента по RFC 2131, 2132 | Да
3.3.11 | Возможность смены транспортного потока (TCP или UDP) на каждый FXS порт | Да
3.3.12 | Контроль доступа с разграничением прав: локальная база с использованием внешнего RADIUS-сервера и TACACS+ | нет
2.3.13.1 | Управление по порту RS-232 с использованием интерфейса командной строки (CLI) | Да
2.3.13.2 | Управление через Uplink (in-band) по протоколам Telnet, SSH, WEB | Да
3.3.14 | Поддержка протоколов: SNMPv2c/v3 (производителем должны быть предоставлены все MIB с подробным описанием OID) | Да
3.3.15 | Поддержка TR-069 в соответствии с ТТ | Да
3.3.16 | Поддержка PPPoE в соответствии с ТТ | Да
3.3.17 | Возможность конфигурирования из внешних файлов по протоколам FTP/TFTP. | Да
3.3.18 | Возможность сохранения конфигурации во внешние файлы по протоколам HTTP(S)/FTP/TFTP и через консольный порт. | Да
3.3.18 | Возможность сохранения микропрограммного обеспечения во внешние файлы по протоколам HTTP(S)/FTP/TFTP и через консольный порт. | Нет
3.3.19 | Поддержка syslog как удалённого, так и циклически перезаписываемого, локального файла размером не менее 10000 строк | Да
3.3.20 | Обновление ПО не должно приводить к потере текущей конфигурации и к потере настроек по умолчанию. | Да
3.3.21 | Возможность возврата пользователем конфигурации роутера к заводской через веб-интерфейс, либо нажатием специальной кнопки. | Да
3.3.22 | Информативная светодиодная индикация, по которой можно визуально определить, что идет процедура обновления ПО или настройки. | Да
3.3.23 | Веб-интерфейс на русском языке. | Да
3.3.24 | Сохранение конфигурации при перезагрузке. | Да
3.3.25 | Производитель ПО должен обеспечить конфигурацию «по умолчанию». | Да
3.3.26 | Поддержка резервного хранения образа прошивки и параметров конфигурации (Fault Tolerance Backup Copy) в энергонезависимой памяти. | Да
3.3.27 | Механизм автоматического восстановления работоспособности в случае сбоя при удаленном обновлении ПО. | Да
3.3.28 | Ограничение по IP адресу, сети доступ к WEB-ui и CLI (telnet, ssh) с WAN интерфейса с помощью листа доступа ACL. | Да
3.3.29 | Минимальные требования к сложности пароля учетной записи согласно ТТ | Да
3.3.30 | Отображение информации в Web-интерфейсе устройства в разделе Status в соответсмтвии с ТТ | Да
3.3.32 | Через загрузку/выгрузку конфигурационного файла, отсутствует возможность просмотра параметров TR-069, VOIP и авторизации в WebUI, CLI (Telnet/SSH) | Да
Требования к производителю оборудования
4.1 | Необходимо наличие собственного производства с мощностью выпуска продукции, способной обеспечить потребности ПАО «Ростелеком» в оборудовании. | Да
4.2 | Обеспечение поставок оборудования на склад региональных филиалов ПАО «Ростелеком». | Да
4.3 | Наличие русскоязычной технической поддержки по схеме 24х7. Техническая поддержка должна предоставляется: по телефону, через интернет, по электронной почте, через онлайн-сервисы поддержки на веб-сайте. | Да
4.4 | Наличие (в случае отсутствия такой системы у Производителя, обязательное использование системы Заказчика) системы работы с инцидентами, заявками и проблемами (trouble ticket), посредством которой Заказчик может зарегистрировать заявку (создать инцидент) и затем проследить историю состояний/этапов решения. | Да
Требования к составу поставляемой документации
5.1 | 5.2. Поставщиком должны быть представлены данные о предлагаемой к поставке эксплуатационно-технической документации в составе и объеме, достаточном для осуществления монтажа, ввода в эксплуатацию и технического обслуживания (включая технические описания, инструкции по эксплуатации, руководства по монтажу и вводу в эксплуатацию, руководства оператора и администратора всех подсистем, типовые настройки оборудования голосовых шлюзов для организации предоставления услуг клиентам ПАО «Ростелеком», руководства по инсталляции ПО, полное описание всех реализованных протокольных стеков интерфейсов, описание программ и методик испытаний) оборудования голосовых шлюзов, включая входящие в состав покупные (у третьих сторон) аппаратно-программные средства. | Да
5.2 | Вся документация должна соответствовать принятым стандартам. По возможности, должны быть использованы стандартизированные символы и термины, рекомендованные МСЭ и МЭК. | Да
5.3 | Допускается поставка схем и спецификаций на английском языке.
| Документация на русском языке должна поставляться в электронном виде | Да
5.4 | Наличие MIB-файлов. | Да
5.5 | Вся продукция должна иметь действующий сертификат «Россвязь» и иную разрешительную документацию в соответствии с действующим законодательством РФ для применения на сети связи ПАО «Ростелеком». | Да
Требования к контрольно-измерительной аппаратуре
6.1 | Поставщик должен предоставить рекомендованный список приборов, необходимых для проведения нормальной эксплуатации оборудования голосовых шлюзов (локализации неисправностей и их устранения, а также проверки соответствия параметров установленным нормам). | Да
6.2 | Приемо-сдаточные испытания должны производиться с использованием приборов, имеющих сертификат об утверждении типа Госстандарта РФ, свидетельства о поверке либо калибровочные сертификаты, выданные аккредитованными метрологическими лабораториями. | Да
Требования к ремонту
7.1 | Поставщик должен пройти тестирование оборудования в соответствии с типовой утвержденной программой и методикой испытания (ПМИ) с целью демонстрации Заказчику того, что поставляемое оборудование функционирует в соответствии с Техническими требованиями. | Да
7.2 | Обеспечение поставки дополнительного оборудования, необходимого для проведения испытаний и не входящего в список поставляемого оборудования Заказчику для функционирования/обслуживания Систем, является обязательством Поставщика. | Да
7.3 | 7.3 Тестирование должно проводиться представителем Заказчика с участием представителей Поставщика. Результаты должны быть зарегистрированы протоколом и заверены подписями ответственных лиц. | Да
| Заместитель коммерческого директора, руководитель департамента продаж | Гриценко Никита Дмитриевич

## Тип 5b
№ пп | Требования к оборудованию VoIP GW | Блок-фактор (Да/нет) | Выполнение требований (да/нет) | Примечания
Общие требования к функциональности голосового шлюза
3.1.1 | Количество FXS 16-32 в соответствии с ТТ 3.1.4 | Да
3.1.1 | WAN Uplink Combo 1 RJ-45+1 SFP в соотсетствии с ТТ 3.1.2 | Да
3.1.1 | LAN порт управление в соответствиис ТТ 3.1.3 | Да
3.1.1 | Крепление в стойку 19' | Да
3.1.1 | Разъём питания с фронтальной стороны | Да
3.1.1 | WebUI | Да
3.1.1 | telnet | Да
3.1.1 | SSH | Да
3.1.1 | SNMP v2c/v3 | Да
3.1.1 | TR-069 | Да
3.1.1 | PPPoE | Нет
3.1.1 | Поддержка опций DHCP 6, 12, 15, 42, 43, 60, 82, 120, 121 | Да
3.1.1 | Поддержка H248/ MEGACO | Да
3.1.1. | Внутренняя коммутация | Да
3.1.1 | Спаренные линии и длинные линии (До20км, шлейф до 4кОм) | Да
3.1.1 | Таксофонные линии с возможностью переполюсовки и передачи тарифных импульсов 12/16кГц | Да
3.1.1 | Модульная конструкция | Нет
3.1.2 | WAN порт 10/100/1000Base-TX RJ-45 с автоматическим определением полярности, размещение с фронтальной стороны, удовлетворяющий требованиям ТТ | Да
3.1.3 | LAN порт 10/100/1000Base-TX RJ-45 с автоматическим определением полярности, размещение с фронтальной стороны, для локального управления оборудованием | Да
3.1.4 | Аналоговые интерфейсы POTS (FXS): 8шт | Да
3.1.5 | Консольный порт Ethernet и/или RS-232 для локального управления оборудованием. | Нет
3.1.6 | Напряжение питания: 190-240 В (AC, тип разъёма: C14 IEC-60320) или 36-72 В (DC, тип разъема: клеммы с винтовым зажимом) (должны быть доступны оба варианта исполнения) | Да
3.1.8 | Устройства с емкостью портов FXS 32 и менее, должны иметь пассивное охлаждение (отсутствие вентиляторов в конструктиве). | Да
3.1.9 | Возможность установки в шкаф FTTB, FTTC (глубина VoIP GW не более 280 мм с учетом кабельных соединений) | Да
3.1.10 | Каждый порт устройства должен быть промаркирован согласно ТТ | Да
3.1.11 | Надписи на наклейках для обозначения портов и ярлыки для обозначения принадлежности проводов питания должны иметь цвет, хорошо различимый на фоне поверхности | Да
3.1.12 | Кабель питания 220В: вилка CEE 7/7 (угловая (опционально)) – разъем C13 (Г-образной формы (опционально)), 3x0.75, 10A, длина не менее 1.0 м. | Да
3.1.13 | Оборудование должно работать бесперебойно круглосуточно, 7 дней в неделю без перезагрузки | Да
3.1.14 | Среднее время наработки на отказ аппаратной составляющей оборудования должно быть не менее 3 лет | Да
3.1.15 | Среднее время наработки на отказ операционной системы устройства должно быть не менее 1 года (т.е. устройство не должно нуждаться в перезагрузке чаще, чем один раз в год). | Да
3.1.16 | Возможность хранения не менее 2-х образов ПО и 2-х файлов конфигурации, с учётом увеличения размера образа ПО с выходом новых версий. | Да
3.1.17 | Устройство должно поддерживать возможность использования всех дополнительных видов обслуживания, предоставляемых в рамках услуги «Местная связь», полный список дополнительных видов обслуживания приведен в Приложении 1 к Техническим требованиям | Да
3.1.18 | Устройство должно поддерживать возможность использования всех дополнительных услуг, предоставляемых в рамках услуги «Новая телефония», полный список которых приведен в Приложении 2 к Техническим требованиям | Да
3.1.19 | Устройство должно поддерживать возможность блокировки внесения изменения в конфигурацию через телефонный аппарат. | Да
3.1.20 | Устройство должно поддерживать функционал измерения параметров абонентских линий через WEB, CLI (MELT или аналог) и возможность передачи результатов измерений по SNMP в соответствии с ТТ | Да
3.1.21 | Оборудование VoIP GW должно быть совместимо с оборудованием vIMS SI3000 IMS (версия ПО 3.6), производства АО “Искра Технологии” (АО “ИскраУралТЕЛ”) | Да
Требования к реализации протокола VoIP и POTS
3.2.1 | Характеристики аналоговых электрических интерфейсов FXS (акустические сигналы, параметры линии) должны отвечать требованиям приказа Министерство информационных технологий и связи Российской Федерации №112 от 24.08.2006 и РД 45.223-2001 от 20.11.01. | Да
3.2.2 | Поддержка тонового и импульсного способа набора номера. | Да
3.2.3 | Поддержка сигнализации. Реализация протокола SIP и SDP в соответствии с ТТ | Да
3.2.3.1 | Реализация SIP в соответствии с RFC 3261 | Да
3.2.3.2 | Поддержка SDP в соответствии с RFC 4566 | Да
3.2.3.3 | Регистрация на основе портов с индивидуальным SIP-сервером регистрации для каждого порта. Количество поддерживаемых уникальных серверов регистрации не менее 2 (двух) | Да
3.2.3.4 | Поддержка ДВО согласно RFC 5359 | Да
3.2.3.5 | Для Registration/Authentication наличие полей User ID/Authentication ID с возможностью вносить информацию как просто вида UserPart, так и UserPart@Domain, а также UserID UserPart в виде телефонного номера в формате E.164 International c «+». Поддержка синтаксиса согласно RFC 3261 | Да
3.2.3.6 | Поддержка формата RFC 3986 SIP URI | Да
3.2.3.7 | Поддержка ДВО согласно RFC 5359 | Да
3.2.3.8 | Поддержка ДВО 3PTY «Трёхсторонняя конференция» на vIMS по спецификации 3GPP TS 24.605 | Да
3.2.3.9 | Поддержка ДВО CW (Call Waiting) «Ожидание вызова» по спецификации 3GPP TS 24.615 | Да
3.2.4 | Поддержка DTMF inband, outband RFC 2833 и SIP INFO RFC 6086; | Да
3.2.5 | Поддержка кодеков: G.711A/u, G.729 a/b; | Да
3.2.6 | Поддержка Wideband / Ultra wideband кодеков: G.722.1, G.722.2 (AMR-WB) и G.719 (опционально); | Нет
3.2.7 | Поддержка Opus/Speex (RFC 6716, 8251) и iLBC; | Нет
3.2.8 | Поддержка генерации комфортного шума (CNG); | Да
3.2.9 | Поддержка обнаружения голосовой активности (VAD); | Да
3.2.10 | Поддержка маскировки потери пакета (PLC); | Да
3.2.11 | Поддержка адаптивного джиттер-буфера; | Да
3.2.12 | Поддержка эхокомпенсации; | Да
3.2.13 | Обнаружение/генерирование тональных сигналов согласно ТТ | Да
3.2.14 | Поддержка функций передачи данных (V.21, V.22, V.22bis, V.29 и т.д.) в прозрачном режиме (G.711); | Да
3.2.15 | Поддержка передачи факсимильных сообщений согласно T.38 и G.711 T30 Passthrough (V.152 VBD); | Да
3.2.16 | Поле user agent в SIP пакетах должно содержать название, модель, версию ПО устройства; | Да
3.2.18 | При пропадании электропитания шлейф абонентской линии не замыкается | Да
3.2.19 | Поддержка настройки длительности сигнала Flash Hook в диапазоне от 40 до 1200 мс. | Да
3.2.20 | Поддержка Caller ID. FSK-ETSI Type 1 и 2 | Да
3.2.21 | Возможность устанавливать временные интервалы протокола SIP в соответствии с ТТ | Да
3.2.22 | Возможность изменения “длины” RTP пакета – время пакетизации (рекомендованный диапазон 10…30 мс) | Да
3.2.23 | Поддержка масок набора номера (Digitmap) суммарной размерностью не менее 600 символов | Да
Дополнительные требования к реализации протоколов IP и управлению VoIP GW
3.3.1 | Возможность автоматической загрузки конфигурации при запуске устройства | Нет
3.3.2 | IPv4 для подключения PPPoE и IPoE | Да
3.3.3 | NTP Client (RFC 1305) | Да
3.3.4 | Поддержка RTP (RFС 3550) | Да
3.3.5 | Поддержка RTCP (RFC 3551) | Да
3.3.6 | Поддержка QoS: DiffServ, ToS, возможность маркировки разными метками DSCP на основе типа трафика: медиапоток (RTP) и сигнализация (SIP). | Да
3.3.7 | Поддержка QoS: CoS 802.1p, возможность маркировки разными pbit на основе типа трафика: медиапоток (RTP) и сигнализация (SIP). | Да
3.3.8 | Защита от атак типа отказ в обслуживании (DoS), включая атаки с использованием протокола SIP | Да
3.3.9 | Назначение IP адреса статически и по протоколу DHCP | Да
3.3.10 | Поддержка функций DHCP клиента по RFC 2131, 2132 | Да
3.3.11 | Возможность смены транспортного потока (TCP или UDP) на каждый FXS порт | Да
3.3.12 | Контроль доступа с разграничением прав: локальная база с использованием внешнего RADIUS-сервера и TACACS+ | Да
2.3.13.1 | Управление по порту RS-232 с использованием интерфейса командной строки (CLI) | Да
2.3.13.2 | Управление через Uplink (in-band) по протоколам Telnet, SSH, WEB | Да
3.3.14 | Поддержка протоколов: SNMPv2c/v3 (производителем должны быть предоставлены все MIB с подробным описанием OID) | Да
3.3.15 | Поддержка TR-069 в соответствии с ТТ | Да
3.3.16 | Поддержка PPPoE в соответствии с ТТ | Да
3.3.17 | Возможность конфигурирования из внешних файлов по протоколам FTP/TFTP. | Да
3.3.18 | Возможность сохранения конфигурации во внешние файлы по протоколам HTTP(S)/FTP/TFTP и через консольный порт. | Да
3.3.18 | Возможность сохранения микропрограммного обеспечения во внешние файлы по протоколам HTTP(S)/FTP/TFTP и через консольный порт. | Нет
3.3.19 | Поддержка syslog как удалённого, так и циклически перезаписываемого, локального файла размером не менее 10000 строк | Да
3.3.20 | Обновление ПО не должно приводить к потере текущей конфигурации и к потере настроек по умолчанию. | Да
3.3.21 | Возможность возврата пользователем конфигурации роутера к заводской через веб-интерфейс, либо нажатием специальной кнопки. | Да
3.3.22 | Информативная светодиодная индикация, по которой можно визуально определить, что идет процедура обновления ПО или настройки. | Да
3.3.23 | Веб-интерфейс на русском языке. | Да
3.3.24 | Сохранение конфигурации при перезагрузке. | Да
3.3.25 | Производитель ПО должен обеспечить конфигурацию «по умолчанию». | Да
3.3.26 | Поддержка резервного хранения образа прошивки и параметров конфигурации (Fault Tolerance Backup Copy) в энергонезависимой памяти. | Да
3.3.27 | Механизм автоматического восстановления работоспособности в случае сбоя при удаленном обновлении ПО. | Да
3.3.28 | Ограничение по IP адресу, сети доступ к WEB-ui и CLI (telnet, ssh) с WAN интерфейса с помощью листа доступа ACL. | Да
3.3.29 | Минимальные требования к сложности пароля учетной записи согласно ТТ | Да
3.3.30 | Отображение информации в Web-интерфейсе устройства в разделе Status в соответсмтвии с ТТ | Да
3.3.32 | Через загрузку/выгрузку конфигурационного файла, отсутствует возможность просмотра параметров TR-069, VOIP и авторизации в WebUI, CLI (Telnet/SSH) | Да
Требования к производителю оборудования
4.1 | Необходимо наличие собственного производства с мощностью выпуска продукции, способной обеспечить потребности ПАО «Ростелеком» в оборудовании. | Да
4.2 | Обеспечение поставок оборудования на склад региональных филиалов ПАО «Ростелеком». | Да
4.3 | Наличие русскоязычной технической поддержки по схеме 24х7. Техническая поддержка должна предоставляется: по телефону, через интернет, по электронной почте, через онлайн-сервисы поддержки на веб-сайте. | Да
4.4 | Наличие (в случае отсутствия такой системы у Производителя, обязательное использование системы Заказчика) системы работы с инцидентами, заявками и проблемами (trouble ticket), посредством которой Заказчик может зарегистрировать заявку (создать инцидент) и затем проследить историю состояний/этапов решения. | Да
Требования к составу поставляемой документации
5.1 | 5.2. Поставщиком должны быть представлены данные о предлагаемой к поставке эксплуатационно-технической документации в составе и объеме, достаточном для осуществления монтажа, ввода в эксплуатацию и технического обслуживания (включая технические описания, инструкции по эксплуатации, руководства по монтажу и вводу в эксплуатацию, руководства оператора и администратора всех подсистем, типовые настройки оборудования голосовых шлюзов для организации предоставления услуг клиентам ПАО «Ростелеком», руководства по инсталляции ПО, полное описание всех реализованных протокольных стеков интерфейсов, описание программ и методик испытаний) оборудования голосовых шлюзов, включая входящие в состав покупные (у третьих сторон) аппаратно-программные средства. | Да
5.2 | Вся документация должна соответствовать принятым стандартам. По возможности, должны быть использованы стандартизированные символы и термины, рекомендованные МСЭ и МЭК. | Да
5.3 | Допускается поставка схем и спецификаций на английском языке.
| Документация на русском языке должна поставляться в электронном виде | Да
5.4 | Наличие MIB-файлов. | Да
5.5 | Вся продукция должна иметь действующий сертификат «Россвязь» и иную разрешительную документацию в соответствии с действующим законодательством РФ для применения на сети связи ПАО «Ростелеком». | Да
Требования к контрольно-измерительной аппаратуре
6.1 | Поставщик должен предоставить рекомендованный список приборов, необходимых для проведения нормальной эксплуатации оборудования голосовых шлюзов (локализации неисправностей и их устранения, а также проверки соответствия параметров установленным нормам). | Да
6.2 | Приемо-сдаточные испытания должны производиться с использованием приборов, имеющих сертификат об утверждении типа Госстандарта РФ, свидетельства о поверке либо калибровочные сертификаты, выданные аккредитованными метрологическими лабораториями. | Да
Требования к ремонту
7.1 | Поставщик должен пройти тестирование оборудования в соответствии с типовой утвержденной программой и методикой испытания (ПМИ) с целью демонстрации Заказчику того, что поставляемое оборудование функционирует в соответствии с Техническими требованиями. | Да
7.2 | Обеспечение поставки дополнительного оборудования, необходимого для проведения испытаний и не входящего в список поставляемого оборудования Заказчику для функционирования/обслуживания Систем, является обязательством Поставщика. | Да
7.3 | 7.3 Тестирование должно проводиться представителем Заказчика с участием представителей Поставщика. Результаты должны быть зарегистрированы протоколом и заверены подписями ответственных лиц. | Да
| Заместитель коммерческого директора, руководитель департамента продаж | Гриценко Никита Дмитриевич