## Ценовые значения ед.расценок
Приложение №2 к Договору №___________
СПЕЦИФИКАЦИЯ РАБОТ
№ п/п | Наименование видов работ | Состав видов работ | Единица измерения | Стоимость за единицу без НДС, руб.
1. | Прокладка и монтаж одномодульного ВОК в кабельной канализации, включая внутриобъектовые работы | Проведение всех измерений ВОК, включая входной контроль кабеля. Оформление разрешительных документов и исполнительной документации. Прокладка кабеля учитывается в протяженности трассы ВОК до оптического кросса. Включая закупку необходимых материалов (включая муфты, кроссы и иные расходные материалы), прокладка ВОК в свободном/занятом канале, в ПНД-трубе, монтаж муфт и кроссов, проведение измерений, Маркировка(бирки); внутриобъектовые работы; вывод на стену/опору, прокладка по стене/опоре в трубе с учётом её стоимости (длина трубы определяется проектом); ввод кабеля в здание с пробивкой и заделкой отверстий при необходимости, рекультивация земель, защита кабеля в опасных местах, монтаж кабельростов, оптических кроссов и стоек для их крепления; оконечивание кабеля с обеих сторон. | Км
1.1. | ВОК 8 ОВ |  |  | 115035.74
1.2. | ВОК 16 ОВ |  |  | 122448.83
2. | Прокладка и монтаж многомодульного ВОК в кабельной канализации, включая внутриобъектовые работы | Проведение всех измерений ВОК, включая входной контроль кабеля. Оформление разрешительных документов и исполнительной документации. Прокладка кабеля учитывается в протяженности трассы ВОК до оптического кросса. Включая закупку необходимых материалов (включая муфты, кроссы и иные расходные материалы), прокладка ВОК в свободном/занятом канале, в ПНД-трубе, монтаж муфт и кроссов, проведение измерений, Маркировка(бирки); внутриобъектовые работы; вывод на стену/опору, прокладка по стене/опоре в трубе с учётом её стоимости (длина трубы определяется проектом); ввод кабеля в здание с пробивкой и заделкой отверстий при необходимости, рекультивация земель, защита кабеля в опасных местах, монтаж кабельростов, оптических кроссов и стоек для их крепления; оконечивание кабеля с обеих сторон. | Км | 0
2.1. | ВОК 8 ОВ |  |  | 117715.63
2.2. | ВОК 16 ОВ |  |  | 121189.64
2.3. | ВОК 24 ОВ |  |  | 128703.72
2.4. | ВОК 32 ОВ |  |  | 133448.71
2.5. | ВОК 48 ОВ |  |  | 138899.29
2.6. | ВОК 64 ОВ |  |  | 148964
2.7. | ВОК 96 ОВ |  |  | 164253.12
3. | Прокладка и монтаж одномодульного ВОК в грунте, включая внутриобъектовые работы* | Проведение всех измерений ВОК, включая входной контроль кабеля. Оформление разрешительных документов и исполнительной документации. Прокладка кабеля учитывается в протяженности трассы ВОК до оптического кросса. Выполнение ГНБ-переходов, монтаж муфт и кроссов, проведение измерений, получение согласований землепользователей на проведение работ, получение согласований землепользователей на проведение работ, оформление и оплата подрядчиком договоров аренды на период строительства, в соответствии с порядком действий по лесному фонду, в случае, если договор заключаем на 11 месяцев без проведения государственного кадастрового учета и проведения торгов часть лесного участка, в соответствии с частью 1.1 статьи 4.2 Федерального закона от 04.12.2006 №201-ФЗ «О введении в действие Лесного кодекса Российской федерации», оплата и проведение работ по лесовосстановлению, оплата потрав собственникам земельных участков, получение технических условий разработка и согласование проектов на пересечение существующих коммуникаций, подготовка и согласование проекта освоения лесов. Вырубка деревьев, корчевка пней, кустарников, мелколесья. Сбор древесных остатков валкователями, подбор древесных остатков подборщиками, выравнивание Оформление плана (с изготовлением проекта освоения лесов) освоения участка, в т.ч. выполнение топосъемки, межевания (включая получение согласований землепользователей на проведение работ землеустроительные работы, кадастровые работы, стоимость необходимых материалов). Сгребание срезанного или выкорчеванного кустарника и мелколесья кустарниковыми граблями на тракторе с перемещением до 100 м получение справок об отсутствии претензий со стороны землепользователей по факту окончания строительства, постановка охранной зоны построенного ВОК на кадастровый учет (включая исполнительную топосъемку), Маркировка(бирки); внутриобъектовые работы; вывод на стену/опору, прокладка по стене/опоре в трубе с учётом её стоимости (длина трубы определяется проектом); ввод кабеля в здание с пробивкой и заделкой отверстий при необходимости, рекультивация земель, защита кабеля в опасных местах, монтаж кабельростов, оптических кроссов и стоек для их крепления; оконечивание кабеля с обеих сторон. Закупка необходимых материалов (включая муфты, кроссы и иные расходные материалы), прокладка ВОК в грунте, закупка и установка пикетных столбиков и аншлагов | Км | 0
3.1. | ВОК 8 ОВ |  |  | 208403.93
3.2. | ВОК 16 ОВ |  |  | 212322.63
4. | Прокладка и монтаж многомодульного ВОК в грунте, включая внутриобъектовые работы* | Проведение всех измерений ВОК, включая входной контроль кабеля. Оформление разрешительных документов и исполнительной документации. Прокладка кабеля учитывается в протяженности трассы ВОК до оптического кросса. Выполнение ГНБ-переходов, монтаж муфт и кроссов, проведение измерений, получение согласований землепользователей на проведение работ, получение согласований землепользователей на проведение работ, оформление и оплата подрядчиком договоров аренды на период строительства, в соответствии с порядком действий по лесному фонду, в случае, если договор заключаем на 11 месяцев без проведения государственного кадастрового учета и проведения торгов часть лесного участка, в соответствии с частью 1.1 статьи 4.2 Федерального закона от 04.12.2006 №201-ФЗ «О введении в действие Лесного кодекса Российской федерации», оплата и проведение работ по лесовосстановлению, оплата потрав собственникам земельных участков, получение технических условий разработка и согласование проектов на пересечение существующих коммуникаций, подготовка и согласование проекта освоения лесов. Вырубка деревьев, корчевка пней, кустарников, мелколесья. Сбор древесных остатков валкователями, подбор древесных остатков подборщиками, выравнивание Оформление плана (с изготовлением проекта освоения лесов) освоения участка, в т.ч. выполнение топосъемки, межевания (включая получение согласований землепользователей на проведение работ землеустроительные работы, кадастровые работы, стоимость необходимых материалов). Сгребание срезанного или выкорчеванного кустарника и мелколесья кустарниковыми граблями на тракторе с перемещением до 100 м получение справок об отсутствии претензий со стороны землепользователей по факту окончания строительства, постановка охранной зоны построенного ВОК на кадастровый учет (включая исполнительную топосъемку), Маркировка(бирки); внутриобъектовые работы; вывод на стену/опору, прокладка по стене/опоре в трубе с учётом её стоимости (длина трубы определяется проектом); ввод кабеля в здание с пробивкой и заделкой отверстий при необходимости, рекультивация земель, защита кабеля в опасных местах, монтаж кабельростов, оптических кроссов и стоек для их крепления; оконечивание кабеля с обеих сторон. Закупка необходимых материалов (включая муфты, кроссы и иные расходные материалы), прокладка ВОК в грунте, закупка и установка пикетных столбиков и аншлагов | Км | 0
4.1. | ВОК 8 ОВ |  |  | 212452.69
4.2. | ВОК 16 ОВ |  |  | 215757.24
4.3. | ВОК 24 ОВ |  |  | 222756.36
4.4. | ВОК 32 ОВ |  |  | 226954.44
4.5. | ВОК 48 ОВ |  |  | 238311.21
4.6. | ВОК 64 ОВ |  |  | 247140.41
4.7. | ВОК 96 ОВ |  |  | 266509.38
5. | Прокладка ПНД-трубы в грунте** | Прокладка ПДН-трубы в грунте, включая стоимость ПНД-трубы и иных материалов, оформление разрешительных документов и исполнительной документации, получение согласований землепользователей на проведение работ, получение согласований землепользователей на проведение работ, оформление и оплата подрядчиком договоров аренды на период строительства, в соответствии с порядком действий по лесному фонду, в случае, если договор заключаем на 11 месяцев без проведения государственного кадастрового учета и проведения торгов часть лесного участка, в соответствии с частью 1.1 статьи 4.2 Федерального закона от 04.12.2006 №201-ФЗ «О введении в действие Лесного кодекса Российской федерации», оплата и проведение работ по лесовосстановлению, оплата потрав собственникам земельных участков, получение технических условий разработка и согласование проектов на пересечение существующих коммуникаций, подготовка и согласование проекта освоения лесов, получение справок об отсутствии претензий со стороны землепользователей по факту окончания строительства, постановка охранной зоны построенного ВОК на кадастровый учет (включая исполнительную топосъемку), ввод трубы в здание с пробивкой и заделкой отверстий при необходимости, рекультивация земель,. Закупка необходимых материалов (включая ПНД трубу диаметром 63 мм и выше, и иные расходные материалы). | Км | 180285.78
6. | Подвес и монтаж ВОК по существующим опорам связи, включая внутриобъектовые работы | Проведение всех измерений ВОК, включая входной контроль кабеля. Оформление разрешительных документов и исполнительной документации. Прокладка кабеля учитывается в протяженности трассы ВОК до оптического кросса. Подвес ВОК по опорам, включая возможные обременения собственников инфраструктуры, монтаж муфт и кроссов, проведение измерений, заключение договоров на право прохода по ВЛ, Маркировка(бирки); вывод на стену/опору, прокладка по стене/опоре в трубе с учётом её стоимости (длина трубы определяется проектом); ввод кабеля в здание с пробивкой и заделкой отверстий при необходимости, рекультивация земель, защита кабеля в опасных местах, монтаж кабельростов, оптических кроссов и стоек для их крепления; оконечивание кабеля с обеих сторон. Закупка необходимых материалов (муфты, кроссы, кабельную арматуру и иные расходные материалы) | Км | 0
6.1. | ВОК 8 ОВ |  |  | 99551.28
6.2. | ВОК 16 ОВ |  |  | 104025.45
6.3. | ВОК 24 ОВ |  |  | 110597.8
6.4. | ВОК 32 ОВ |  |  | 114134.21
6.5. | ВОК 48 ОВ |  |  | 120932.21
6.6. | ВОК 64 ОВ |  |  | 133293.65
6.7. | ВОК 96 ОВ |  |  | 144522.42
7. | Подвес и монтаж ВОК по существующим опорам ЛЭП 0,4-10 КВ, включая внутриобъектовые работы | Проведение всех измерений ВОК, включая входной контроль кабеля. Оформление разрешительных документов и исполнительной документации. Прокладка кабеля учитывается в протяженности трассы ВОК до оптического кросса. Подвес ВОК по опорам ЛЭП, включая возможные обременения собственников инфраструктуры, монтаж муфт и кроссов, проведение измерений, заключение договоров на право прохода по ЛЭП Маркировка(бирки); вывод на стену/опору, прокладка по стене/опоре в трубе с учётом её стоимости (длина трубы определяется проектом); ввод кабеля в здание с пробивкой и заделкой отверстий при необходимости, рекультивация земель, защита кабеля в опасных местах, монтаж кабельростов, оптических кроссов и стоек для их крепления; оконечивание кабеля с обеих сторон. Закупка необходимых материалов (муфты, кроссы, кабельную арматуру и иные расходные материалы) | Км | 0
7.1. | ВОК 8 ОВ |  |  | 143540.72
7.2. | ВОК 16 ОВ |  |  | 146841.2
7.3. | ВОК 24 ОВ |  |  | 152575.39
7.4. | ВОК 32 ОВ |  |  | 156390.39
7.5. | ВОК 48 ОВ |  |  | 162718.57
7.6. | ВОК 64 ОВ |  |  | 173299.64
7.7. | ВОК 96 ОВ |  |  | 187852.19
8. | Подвес и монтаж ВОК по существующим опорам ЛЭП 10-35 КВ, включая внутриобъектовые работы | Проведение всех измерений ВОК, включая входной контроль кабеля. Оформление разрешительных документов и исполнительной документации. Прокладка кабеля учитывается в протяженности трассы ВОК до оптического кросса. Подвес ВОК по опорам ЛЭП, включая возможные обременения собственников инфраструктуры, монтаж муфт и кроссов, проведение измерений, заключение договоров на право прохода по ЛЭП Маркировка(бирки); вывод на стену/опору, прокладка по стене/опоре в трубе с учётом её стоимости (длина трубы определяется проектом); ввод кабеля в здание с пробивкой и заделкой отверстий при необходимости, рекультивация земель, защита кабеля в опасных местах, монтаж кабельростов, оптических кроссов и стоек для их крепления; оконечивание кабеля с обеих сторон. Закупка необходимых материалов (муфты, кроссы, кабельную арматуру и иные расходные материалы) | Км | 0
8.1. | ВОК 8 ОВ |  |  | 146182.19
8.2. | ВОК 16 ОВ |  |  | 151465.87
8.3. | ВОК 24 ОВ |  |  | 156460.27
8.4. | ВОК 32 ОВ |  |  | 159635.61
8.5. | ВОК 48 ОВ |  |  | 166408.9
8.6. | ВОК 64 ОВ |  |  | 174893.15
8.7. | ВОК 96 ОВ |  |  | 190358.52
9. | Подвес и монтаж ВОК по существующим опорам ЛЭП 35-150 КВ, включая внутриобъектовые работы | Проведение всех измерений ВОК, включая входной контроль кабеля. Оформление разрешительных документов и исполнительной документации. Прокладка кабеля учитывается в протяженности трассы ВОК до оптического кросса. Подвес ВОК по опорам ЛЭП, включая возможные обременения собственников инфраструктуры, монтаж муфт и кроссов, проведение измерений, заключение договоров на право прохода по ЛЭП. Маркировка(бирки); вывод на стену/опору, прокладка по стене/опоре в трубе с учётом её стоимости (длина трубы определяется проектом); ввод кабеля в здание с пробивкой и заделкой отверстий при необходимости, рекультивация земель, защита кабеля в опасных местах, монтаж кабельростов, оптических кроссов и стоек для их крепления; оконечивание кабеля с обеих сторон. Закупка необходимых материалов (муфты, кроссы, кабельную арматуру и иные расходные материалы) | Км | 0
9.1. | ВОК 8 ОВ |  |  | 183667.68
9.2. | ВОК 16 ОВ |  |  | 193783.13
9.3. | ВОК 24 ОВ |  |  | 199040.9
9.4. | ВОК 32 ОВ |  |  | 202610.52
9.5. | ВОК 48 ОВ |  |  | 209478.86
9.6. | ВОК 64 ОВ |  |  | 224539.12
9.7. | ВОК 96 ОВ |  |  | 238225.87
10. | Подвес и монтаж ВОК с установкой композитных опор на винтовой свае высотой от 6 метров и более, включая установку опор и внутриобъектовые работы | Проведение всех измерений ВОК, включая входной контроль кабеля. Оформление разрешительных документов и исполнительной документации. Прокладка кабеля учитывается в протяженности трассы ВОК до оптического кросса. Подвес ВОК по вновь устанавливаемым композитным опорам на винтовой свае высотой от 6 метров и более, воздушных линий связи, включая возможные обременения собственников инфраструктуры, монтаж муфт и кроссов, проведение измерений, Маркировка(бирки); вывод на стену/опору, прокладка по стене/опоре в трубе с учётом её стоимости (длина трубы определяется проектом); ввод кабеля в здание с пробивкой и заделкой отверстий при необходимости, рекультивация земель, защита кабеля в опасных местах, монтаж кабельростов, оптических кроссов и стоек для их крепления; оконечивание кабеля с обеих сторон. Закупка необходимых материалов (включая композитный опоры с винтовыми сваями, муфты, кроссы, кабельную арматуру и иные расходные материалы), установка композитных опор на винтовые сваи. Выполнение ГНБ-переходов, монтаж муфт и кроссов, проведение измерений, получение согласований землепользователей на проведение работ и оформление договоров аренды на период строительства, оплата потрав собственникам земельных участков, получение технических условий разработка и согласование проектов на пересечение существующих коммуникаций, подготовка и согласование проекта освоения лесов, Вырубка деревьев, корчевка пней, кустарников, мелколесья. Сбор древесных остатков валкователями, подбор древесных остатков подборщиками, выравнивание Оформление плана (с изготовлением проекта освоения лесов) освоения участка, в т.ч. выполнение топосъемки, межевания (включая получение согласований землепользователей на проведение работ землеустроительные работы, кадастровые работы, стоимость необходимых материалов). Сгребание срезанного или выкорчеванного кустарника и мелколесья кустарниковыми граблями на тракторе с перемещением до 100 м. получение справок об отсутствии претензий со стороны землепользователей по факту окончания строительства, постановка охранной зоны построенного ВОК на кадастровый учет (включая исполнительную топосъемку) | Км | 0
10.1. | ВОК 8 ОВ |  |  | 501026.63
10.2. | ВОК 16 ОВ |  |  | 505500.8
10.3. | ВОК 24 ОВ |  |  | 512073.15
10.4. | ВОК 32 ОВ |  |  | 515609.56
10.5. | ВОК 48 ОВ |  |  | 522407.55
10.6. | ВОК 64 ОВ |  |  | 534769
10.7. | ВОК 96 ОВ |  |  | 545997.77
11. | Подвес и монтаж ВОК с установкой железобетонных (высотой не менее 9,5 м) опор, включая установку опор и внутриобъектовые работы | Проведение всех измерений ВОК, включая входной контроль кабеля. Оформление разрешительных документов и исполнительной документации. Прокладка кабеля учитывается в протяженности трассы ВОК до оптического кросса. Подвес ВОК по вновь устанавливаемым железобетонным (высотой не менее 9,5 м) опорам, воздушных линий связи, включая возможные обременения собственников инфраструктуры, монтаж муфт и кроссов, проведение измерений, , Маркировка(бирки); вывод на стену/опору, прокладка по стене/опоре в трубе с учётом её стоимости (длина трубы определяется проектом); ввод кабеля в здание с пробивкой и заделкой отверстий при необходимости, рекультивация земель, защита кабеля в опасных местах, монтаж кабельростов, оптических кроссов и стоек для их крепления; оконечивание кабеля с обеих сторон. Закупка необходимых материалов (включая Железобетонные или, муфты, кроссы, кабельную арматуру и иные расходные материалы), установка опор. Выполнение ГНБ-переходов, монтаж муфт и кроссов, проведение измерений, получение согласований землепользователей на проведение работ и оформление договоров аренды на период строительства. Вырубка деревьев, корчевка пней, кустарников, мелколесья. Сбор древесных остатков валкователями, подбор древесных остатков подборщиками, выравнивание Оформление плана (с изготовлением проекта освоения лесов) освоения участка, в т.ч. выполнение топосъемки, межевания (включая получение согласований землепользователей на проведение работ землеустроительные работы, кадастровые, работы, стоимость необходимых материалов). Сгребание срезанного или выкорчеванного кустарника и мелколесья кустарниковыми граблями на тракторе с перемещением до 100 м. оплата потрав собственникам земельных участков, получение технических условий разработка и согласование проектов на пересечение существующих коммуникаций, подготовка и согласование проекта освоения лесов, получение справок об отсутствии претензий со стороны землепользователей по факту окончания строительства, постановка охранной зоны построенного ВОК на кадастровый учет (включая исполнительную топосъемку) | Км | 0
11.1. | ВОК 8 ОВ |  |  | 316687.55
11.2. | ВОК 16 ОВ |  |  | 321161.72
11.3. | ВОК 24 ОВ |  |  | 327734.07
11.4. | ВОК 32 ОВ |  |  | 331270.48
11.5. | ВОК 48 ОВ |  |  | 338068.47
11.6. | ВОК 64 ОВ |  |  | 350429.91
11.7. | ВОК 96 ОВ |  |  | 361658.68
12. | Подвес и монтаж ВОК с установкой металлических (высотой не менее 6 метров) опор, включая установку опор и внутриобъектовые работы | Проведение всех измерений ВОК, включая входной контроль кабеля. Оформление разрешительных документов и исполнительной документации. Прокладка кабеля учитывается в протяженности трассы ВОК до оптического кросса. Подвес ВОК по вновь устанавливаемым металлическим (высотой не менее 6 метров) опорам, воздушных линий связи, включая возможные обременения собственников инфраструктуры, монтаж муфт и кроссов, проведение измерений, , Маркировка(бирки); вывод на стену/опору, прокладка по стене/опоре в трубе с учётом её стоимости (длина трубы определяется проектом); ввод кабеля в здание с пробивкой и заделкой отверстий при необходимости, рекультивация земель, защита кабеля в опасных местах, монтаж кабельростов, оптических кроссов и стоек для их крепления; оконечивание кабеля с обеих сторон. Закупка необходимых материалов (включая металлические опоры, муфты, кроссы, кабельную арматуру и иные расходные материалы), установка опор. Выполнение ГНБ-переходов, монтаж муфт и кроссов, проведение измерений, получение согласований землепользователей на проведение работ и оформление договоров аренды на период строительства. Вырубка деревьев, корчевка пней, кустарников, мелколесья. Сбор древесных остатков валкователями, подбор древесных остатков подборщиками, выравнивание Оформление плана (с изготовлением проекта освоения лесов) освоения участка, в т.ч. выполнение топосъемки, межевания (включая получение согласований землепользователей на проведение работ землеустроительные работы, кадастровые, работы, стоимость необходимых материалов). Сгребание срезанного или выкорчеванного кустарника и мелколесья кустарниковыми граблями на тракторе с перемещением до 100 м. оплата потрав собственникам земельных участков, получение технических условий разработка и согласование проектов на пересечение существующих коммуникаций, подготовка и согласование проекта освоения лесов, получение справок об отсутствии претензий со стороны землепользователей по факту окончания строительства, постановка охранной зоны построенного ВОК на кадастровый учет (включая исполнительную топосъемку) | Км | 0
12.1. | ВОК 8 ОВ |  |  | 368005.96
12.2. | ВОК 16 ОВ |  |  | 372480.13
12.3. | ВОК 24 ОВ |  |  | 379052.48
12.4. | ВОК 32 ОВ |  |  | 382588.89
12.5. | ВОК 48 ОВ |  |  | 389386.89
12.6. | ВОК 64 ОВ |  |  | 401748.33
12.7. | ВОК 96 ОВ |  |  | 412977.1
13. | Подвес и монтаж ВОК с установкой деревянных (высотой не менее 6 метров) опор, включая установку опор и внутриобъектовые работы | Проведение всех измерений ВОК, включая входной контроль кабеля. Оформление разрешительных документов и исполнительной документации. Прокладка кабеля учитывается в протяженности трассы ВОК до оптического кросса. Подвес ВОК по вновь устанавливаемым деревянным пропитанных (высотой не менее 6 метров) опорам, воздушных линий связи, включая возможные обременения собственников инфраструктуры, монтаж муфт и кроссов, проведение измерений, , Маркировка(бирки); вывод на стену/опору, прокладка по стене/опоре в трубе с учётом её стоимости (длина трубы определяется проектом); ввод кабеля в здание с пробивкой и заделкой отверстий при необходимости, рекультивация земель, защита кабеля в опасных местах, монтаж кабельростов, оптических кроссов и стоек для их крепления; оконечивание кабеля с обеих сторон. Закупка необходимых материалов (включая деревянные пропитанные опоры, муфты, кроссы, кабельную арматуру и иные расходные материалы), установка опор. Выполнение ГНБ-переходов, монтаж муфт и кроссов, проведение измерений, получение согласований землепользователей на проведение работ и оформление договоров аренды на период строительства. Вырубка деревьев, корчевка пней, кустарников, мелколесья. Сбор древесных остатков валкователями, подбор древесных остатков подборщиками, выравнивание Оформление плана (с изготовлением проекта освоения лесов) освоения участка, в т.ч. выполнение топосъемки, межевания (включая получение согласований землепользователей на проведение работ землеустроительные работы, кадастровые, работы, стоимость необходимых материалов). Сгребание срезанного или выкорчеванного кустарника и мелколесья кустарниковыми граблями на тракторе с перемещением до 100 м. оплата потрав собственникам земельных участков, получение технических условий разработка и согласование проектов на пересечение существующих коммуникаций, подготовка и согласование проекта освоения лесов, получение справок об отсутствии претензий со стороны землепользователей по факту окончания строительства, постановка охранной зоны построенного ВОК на кадастровый учет (включая исполнительную топосъемку) | Км | 0
13.1. | ВОК 8 ОВ |  |  | 280681.1
13.2. | ВОК 16 ОВ |  |  | 285155.27
13.3. | ВОК 24 ОВ |  |  | 291727.62
13.4. | ВОК 32 ОВ |  |  | 295264.03
13.5. | ВОК 48 ОВ |  |  | 302062.02
13.6. | ВОК 64 ОВ |  |  | 314423.47
13.7. | ВОК 96 ОВ |  |  | 325652.24
14. | Прокладка дроп-кабеля | Прокладка дроп-кабеля, включая сверление отверстий и монтаж кабельных лотков и коробов электротехнических Закупка дроп-кабеля и всех необходимых вспомогательных материалов | Км | 58041.62
15. | Монтаж коммутатора концентрации | Монтаж давальческого коммутатора Заказчика, включает в стоимость работ подключение электропитания (до 30 м включительно) и все необходимые расходные материалы | Шт. | 987.41
16. | Монтаж шкафа для установки коммутатора доступа | Монтаж давальческого шкафа Заказчика, включает в стоимость работ подключение электропитания (до 30 м включительно) и все необходимые расходные материалы | Шт. | 2733.81
17. | Монтаж термошкафа габаритами до 1000х1000х2400 (без учета Цоколя) Цоколь не более 280 мм. | Обустройство фундамента и контура заземления (материалы для обустройства фундамента закупает Подрядчик, стоимость входит стоимость работ), монтаж давальческого термошкафа Заказчика, проведение землеустроительных и кадастровых работ, подключение электропитания (до 30 м включительно), включая получение ТУ от энергоэксплуатирующих организаций | Шт. | 53083.61
18. | Монтаж коммутатора доступа | Монтаж давальческого коммутатора Заказчика, включает в стоимость работ подключение электропитания (до 30 м включительно) и все необходимые расходные материалы | Шт. | 987.41
19. | Подключение электропитания, свыше 30 м СИП | Подключение электропитания в случае необходимости прокладки СИП свыше 30 м, за каждый последующий метр, включает стоимость СИП и всех необходимых материалов | М | 21.73
20. | Монтаж контейнера с габаритами свыше 3000х7000х2500 | Обустройство фундамента и контура заземления (материалы для обустройства фундамента закупает Подрядчик, стоимость входит стоимость работ), монтаж давальческого термошкафа Заказчика, проведение землеустроительных и кадастровых работ, подключение электропитания (до 30 м включительно), включая получение ТУ от энергоэксплуатирующих организаций | Шт. | 127826.75
21. | Монтаж шкафа 12U для установки коммутатора доступа, руб. за 1 шт без НДС | Монтаж шкафа для установки коммутатора доступа | Шт. | 8562.39
22. | Монтаж коммутатора доступа (в случае монтажа коммутатора вне шкафа 12U), руб. за 1 шт. без НДС | Монтаж коммутатора доступа (в случае монтажа коммутатора вне шкафа 12U) | Шт. | 2049.08
23. | Монтаж наружной антенны CPE и прокладка радиочастотного кабеля до indoor CPE, руб. за 1 шт. без НДС | СМР. Выбор места размещения внешней антенны, установка крепёжного комплекта и монтаж антенны на стене здания, с учётом всех материалов. Первичная настройка азимута антенны, юстировка антенны. Прокладка и монтаж кабеля от внешней антенны до indoor CPE, с учётом стоимости кабеля, его разделки, устройство отверстия в стене, монтаж кабельканалов, всех материалов. Оформление исполнительной документации. Без учёта стоимости крепёжного комплекта и внешней антенны. | Шт. | 817.42
24. | Прокладка кабеля UTP Cat 5e (до 4 пар) внутри здания между indoor CPE и шкафом доступа, руб. за 1 м без НДС | СМР. Прокладка и монтаж кабеля от установленного Шкафа доступа до indoor CPE, с учётом стоимости кабеля, его разделки, устройства отверстий в стенах, монтажа кабельканалов, всех материалов. Оформление исполнительной документации. | М | 39.22
25. | Монтаж, настройка и тестирование indoor CPE, руб. за 1 шт. без НДС | Согласование места установки оборудования, крепление оборудования на стене. Включение indoor CPE и тестирование согласно требованиям, указанным в инструкции по монтажу. Оформление исполнительной документации. Без учёта стоимости Indoor CPE. | Шт. | 853.14
26. | Установка опор/подпоры (полный комплекс работ), для деревянных опор, руб. за 1 опору без НДС | СМР (включая стоимость пристав, подпор, при необходимости) с учётом стоимости опор всех видов и вспомогательных материалов. Оформление разрешительных документов и исполнительной документации. Заказ и оплата топосъёмок при необходимости. | Шт. | 8229.81
27. | Установка опор/подпоры (полный комплекс работ), для ж/б опор, руб. за 1 опору без НДС | СМР (включая стоимость пристав, подпор, при необходимости) с учётом стоимости опор всех видов и вспомогательных материалов. Оформление разрешительных документов и исполнительной документации. Заказ и оплата топосъёмок при необходимости. | Шт. | 9932.52
28. | Установка опор/подпоры (полный комплекс работ), руб. за 1 опору без НДС | СМР (включая стоимость пристав, подпор, при необходимости) с учётом стоимости опор всех видов и вспомогательных материалов. Оформление разрешительных документов и исполнительной документации. Заказ и оплата топосъёмок при необходимости. | Шт. | 0
28.1. | для стальных, руб. за 1 опору без НДС |  |  | 12770.38
28.2. | композитных опор, руб. за 1 опору без НДС |  |  | 18313.03
29. | Установка колодца типа ККТМ-1 на существующей кабельной канализации, руб. за 1 шт без НДС | СМР, включая: разработка грунта; стоимость колодца ККТМ-1 и других необходимых материалов, включая транспортные издержки; восстановление зелёных зон, проезжей части и пешеходных дорожек; Оформление разрешительных документов и исполнительной документации. | Шт. | 5508.69
30. | Установка колодца типа ККС-2 на существующей кабельной канализации, руб. за 1 шт без НДС | СМР, включая: стоимость колодца ККС-2, люка, ж/б опорных колец, разработка грунта, гидроизоляция; вспомогательные материалы, включая транспортные издержки; восстановление зелёных зон, проезжей части и пешеходных дорожек; Оформление разрешительных документов и исполнительной документации. | Шт. | 15550.75
31. | Монтаж трубостоек на крыше здания для организации воздушно-кабельных переходов, руб. за 1 шт без НДС | СМР, обследование конструкций, не ограничиваясь перечисленным (включая стоимость материалов, конструкций): разборка покрытия кровли, крепление трубостойки, оттяжек (при необходимости) к существующим конструкциям здания, антикоррозионная обработка конструкций, гидроизоляция кровли, восстановление покрытия кровли. Оформление разрешительных документов и исполнительной документации. | Шт. | 3084.33
32. | Прокладка металлорукава диаметром до 38 мм, руб. за 1 м без НДС | СМР, прочие, не ограничиваясь перечисленным: прокладка металлорукава, с устройством, при необходимости, отверстий в стенах с заделкой (с установкой гильз), с учетом стоимости металлорукава, прочих материалов. Оформление исполнительной документации. | М | 104.43
33. | Установка, монтаж , подключение розетки, выключателя (открытый монтаж), руб. за 1 шт без НДС | СМР, прочие, не ограничиваясь перечисленным: устройство, при необходимости, отверстия в стене с заделкой (с установкой гильз), устройство гнезд для подрозетников с восстановлением отделки стен, с учетом стоимости материалов. Проверка. Оформление исполнительной документации. | Шт. | 256.75
*В части строительства ГНБ-переходов расценка применяется в независимости от объемов ГНБ-переходов. В расценку включены все работы под ключ, включая материалы, трубу любого диаметра и пр.
** Расценка применяется в местах где требуется выполнить Технические условия, содержащие прямое указание проложить ПНД-трубу от 63 мм, а также при необходимости частичного строительства телефонной канализации. Используется совместно с прокладкой ВОК в телефонной канализации.