## ед. расценки
Приложение №1 к форме 2 ТП
НМЦ расценок_ЕГЭ/ЕДГ_ Республика Коми
|  | Коэффициент снижения |  |  |  | 1
Ценовое предложение участника определяется в договоре, заключаемом по итогам закупки, путем произведения НМЦ каждой единицы работы, указанной ниже на единый итоговый коэффициент снижения, полученный в ходе проведения онлайн тендера
№ п/п | Наименование | Тех. Параметры/Состав работ | Ед. измерения | НМЦ за единицу , руб. без НДС | Коэф. снижения | Цена за единицу с учетом коэф. снижения, руб. без НДС
1 | Работы по организации СКС (внутри объектовые работы )
1.1. | Обследование объекта | Отчёт о выполнении ППР (включая эскизный проект, схему прокладки кабельных линий, перечень объемов работ), определение технической возможности и стоимости. Определение перечня необходимых согласующих организаций. Подписание АКТов, необходимых по требованию Заказчика, с представителем УИК/ТИК/ Ответственным за объект и др. представителями. | 1 Объект | 5767.0363 | 1 | 5767.04
1.2. | Абонентская разводка:
1.2.1. | Прокладка и монтаж кабеля UTP Cat 5 (4 пары) внутри здания по стене с креплением скрепами/накладными скобами или в коробе/гофрированной трубе от установленных ШАН/КРТ/патч-панелей или вновь устанавливаемых (при необходимости) с установкой абонентской розетки и с учётом стоимости всех материалов, кроссировок и абонентской розетки | СМР (включая стоимость кабеля и вспомогательных материалов), не ограничиваясь перечисленным: устройство и заделка штраб, пробивка и заделка отверстий в стенах и перекрытиях при необходимости, прочие затраты, все согласования и разрешения, достаточные и необходимые для проведения работ, исполнительная документация. Подписание АКТов, необходимых по требованию Заказчика, с представителем УИК/ТИК / Ответственным за объект и др. представителями. | 1м | 238.2884 | 1 | 238.29
1.2.2. | Прокладка и монтаж абонентского ВОК (2 -4 волокна) по стене с креплением скрепами/накладными скобами или в коробе/гофрированной трубе от установленных кроссов с установкой абонентской розетки и с учётом стоимости всех материалов и кросса/абонентской розетки | СМР (включая стоимость кабеля и вспомогательных материалов), не ограничиваясь перечисленным: устройство и заделка штраб, пробивка и заделка отверстий в стенах и перекрытиях при необходимости, прочие затраты, все согласования и разрешения, достаточные и необходимые для проведения работ, исполнительная документация. Подписание АКТов, необходимых по требованию Заказчика, с представителем УИК/ТИК/ Ответственным за объект и др. представителями. | 1м | 233.2943 | 1 | 233.29
1.3. | Прокладка и монтаж кабельных каналов и коробов (полный комплекс работ) и гофротрубы
1.3.1. | каналов и коробов шириной до 25 мм и гофротрубы Д до 25 мм | СМР (включая стоимость материалов), все согласования и разрешения, достаточные и необходимые для проведения работ, исполнительная документация. Подписание АКТов, необходимых по требованию Заказчика, с представителем УИК/ТИК/ Ответственным за объект и др. представителями. | 1 м | 176.63 | 1 | 176.63
1.3.2. | каналов и коробов шириной свыше 25мм до 100 мм и гофротрубы Д свыше 25 мм до 50мм | СМР (включая стоимость материалов), все согласования и разрешения, достаточные и необходимые для проведения работ, исполнительная документация. Подписание АКТов, необходимых по требованию Заказчика, с представителем УИК/ТИК/ Ответственным за объект и др. представителями. | 1 м | 531.4259 | 1 | 531.43
1.3.3. | каналов и коробов шириной свыше 100 мм | СМР (включая стоимость материалов), все согласования и разрешения, достаточные и необходимые для проведения работ, исполнительная документация. Подписание АКТов, необходимых по требованию Заказчика, с представителем УИК/ТИК/ Ответственным за объект и др. представителями. | 1 м | 1583.7741 | 1 | 1583.77
1.4. | Прокладка и монтаж силового медного кабеля для различных подключений
1.4.1. | Прокладка и монтаж (по стене с креплением скобами) силового медного кабеля сечением до 2*1,5 для различных подключений | СМР (включая стоимость кабеля и вспомогательных материалов), не ограничиваясь перечисленным: устройство и заделка штраб, пробивка и заделка отверстий в стенах и перекрытиях при необходимости, прочие затраты, все согласования и разрешения, достаточные и необходимые для проведения работ, исполнительная документация. Подписание АКТов, необходимых по требованию Заказчика, с представителем УИК/ТИК/ Ответственным за объект и др. представителями. | 1 м | 317.3455 | 1 | 317.35
1.4.2. | Прокладка и монтаж (прокладка в коробе, трубе) силового медного кабеля сечением до 2*1,5 для различных подключений | СМР (включая стоимость кабеля и вспомогательных материалов), прочие затраты, все согласования и разрешения, достаточные и необходимые для проведения работ, исполнительная документация.Подписание АКТов, необходимых по требованию Заказчика, с представителем УИК/ТИК/ Ответственным за объект и др. представителями. | 1 м | 143.4649 | 1 | 143.46
1.4.3. | Прокладка и монтаж (прокладка в коробе, трубе) силового медного кабеля сечением до 3*1,5 для различных подключений | СМР (включая стоимость кабеля и вспомогательных материалов (включая стоимость кабеля и вспомогательных материалов, коробов, труб), прочие затраты, все согласования и разрешения, достаточные и необходимые для проведения работ, исполнительная документация. Подписание АКТов, необходимых по требованию Заказчика, с представителем УИК/ТИК/ Ответственным за объект и др. представителями. | 1 м | 241.8648 | 1 | 241.86
1.4.4. | Прокладка и монтаж силового медного кабеля сечением до 3*2,5 для различных подключений | СМР (включая стоимость кабеля и вспомогательных материалов), прочие затраты, все согласования и разрешения, достаточные и необходимые для проведения работ, исполнительная документация. Подписание АКТов, необходимых по требованию Заказчика, с представителем УИК/ТИК/ Ответственным за объект и др. представителями. | 1 м | 338.6 | 1 | 338.6
1.4.5. | Прокладка и монтаж медного кабеля типа ТЦПмП, ТЦППт ёмкостью до 4-х пар по трубам и другим конструкциям | СМР с учетом стоимости кабеля и вспомогательных материалов, включая внутриобъектовые работы с оконечиванием, проведение комплекса измерений, прочие затраты, оформление разрешительных документов, все согласования и разрешения, достаточные и необходимые для проведения работ, исполнительная документация. Подписание АКТов, необходимых по требованию Заказчика, с представителем УИК/ТИК/ Ответственным за объект и др. представителями. | 1 м | 144.1523 | 1 | 144.15
2 | Работы по монтажу шкафа
2.1. | Монтаж телекоммуникационного шкафа, стойки на станционной или линейной стороне | СМР, прочие затраты, исполнительная документация, при этом включено (не ограничиваясь этим): монтаж шкафа, электромонтажные работы/расключение (при необходимости), стоимость автоматического выключателя (при необходимости), стоимость монтажных материалов. Подписание АКТов, необходимых по требованию Заказчика, с представителем УИК/ТИК/ Ответственным за объект и др. представителями. Не включено: стоимость укомплектованного шкафа, монтаж и стоимость активного оборудования. | 1 шкаф | 4236.8441 | 1 | 4236.84
2.2. | Монтаж и подключение ИБП | Включено: монтаж и подключение ИБП. Подписание АКТов, необходимых по требованию Заказчика, с представителем УИК/ТИК/ Ответственным за объект и др. представителями. Не включено: стоимость ИБП. | 1 шт. | 1496.5438 | 1 | 1496.54
3 | Работы по монтажу и настройке активного оборудования
3.1. | Монтаж и настройка телекоммуникационного оборудования на станционной или линейной стороне (коммутатор, шлюз, мультиплексор и проч.). Применяется совместно с монтажом шкафа (п.2.1) | СМР, ПНР (включая стоимость материалов), прочие затраты, исполнительная документация, без учета стоимости активного оборудования. Подписание АКТов, необходимых по требованию Заказчика, с представителем УИК/ТИК/ Ответственным за объект и др. представителями. Не включено: стоимость активного оборудования, монтаж и стоимость стойки, шкафа. | 1 шт. | 776.5879 | 1 | 776.59
3.2. | Установка, настройка Оборудования. Применяется в случае монтажа без шкафа. | СМР, ПНР (включая стоимость материалов), прочие затраты, исполнительная документация, без учета стоимости активного оборудования. Подписание АКТов, необходимых по требованию Заказчика, с представителем УИК/ТИК/ Ответственным за объект и др. представителями. | 1 шт. | 2246.8402 | 1 | 2246.84
4 | Работы по монтажу и настройке камер
4.1. | СМР по монтажу и настройке камер, включая СМР инжекторов РоЕ | Включено: Монтаж и установка камеры с подключением IP-камеры к ЛВС, настройкой и юстировкой. Подписание АКТов, необходимых по требованию Заказчика, с представителем УИК/ТИК/ Ответственным за объект и др. представителями. Не включено: стоимость камер. | 1 шт. | 1126.4542 | 1 | 1126.45
4.2. | Настройка камеры/ коммутатора. Применяется в случае ПНР без установки камеры/ коммутатора. | Включено: подключение IP-камеры к ЛВС, настройка и юстировка, настройка ( обновление ПО) коммутатора. Подписание Актов, необходимых по требованию Заказчика, с представителем УИК/ТИК/ Ответственным за объект и др. представителями. Не применяется совместно с позицией 4.1. | 1 шт. | 563.2271 | 1 | 563.23
5 | Демонтажные работы
5.1. | Демонтаж и вывоз на объекты ПАО «Ростелеком» телекоммуникационного шкафа, стойки на станционной или линейной стороне | Демонтаж. Подписание АКТов, необходимых по требованию Заказчика, с представителем УИК/ТИК/ Ответственным за объект и др. представителями. | 1 шкаф | 2118.422 | 1 | 2118.42
5.2. | Демонтаж ИБП | Демонтаж. Подписание АКТов, необходимых по требованию Заказчика, с представителем УИК/ТИК/ Ответственным за объект и др. представителями. | 1 шт. | 748.2773 | 1 | 748.28
5.4. | Демонтаж и вывоз на объекты ПАО «Ростелеком» телекоммуникационного оборудования на станционной или линейной стороне (коммутатор, шлюз, мультиплексор, абонентское оборудование и проч.) | Демонтаж. Подписание АКТов, необходимых по требованию Заказчика, с представителем УИК/ТИК/ Ответственным за объект и др. представителями. | 1 узел | 388.294 | 1 | 388.29
5.5. | Демонтаж камер и вывоз на объекты ПАО «Ростелеком» | Демонтаж. Подписание АКТов, необходимых по требованию Заказчика, с представителем УИК/ТИК/ Ответственным за объект и др. представителями. | 1 шт. | 563.2271 | 1 | 563.23
5.6. | Демонтаж кабельной линии | Демонтаж кабельной линии включая кабельный канал/короб, восстановление поверхности/заделка монтажных отверстий (при необходимости). Подписание АКТов, необходимых по требованию Заказчика, с представителем УИК/ТИК/ Ответственным за объект и др. представителями. | 1 м | 111.2127 | 1 | 111.21
6 | Сервисная поддержка оборудования программно-аппаратных комплексов(ПАК)
6.1. | Сервисная поддержка оборудования программно-аппаратных комплексов(ПАК) в ППЭ/РЦОИ во время проведения Единого Государственного Экзамена(досрочный период) - 28 календарных дней. | -Тестирование ПАК (Приложение.2,3 к ТЗ) -Тестирование ИБП по исполнению основных функций при однократном нарушении питания оборудования ПАК по электрической сети на время до 20 мин -установка программного обеспечения ПАК (Приложение.2,3 к ТЗ) -регистрация ПАК (Приложение.2,3 к ТЗ) -сервисная поддержка, а именно: -обучение и консультации ответственных лиц в учебных заведениях по работе с ПАК -замена составляющих ПАК -восстановление работоспособности ПАК, коммутаторов ЛВС и ЛВС (Приложение.2 к ТЗ) -замена ИБП -сервисная поддержка ССTV- решения - подготовка актов проверки работоспособности ПАК на объекте заказчика Подписание АКТов, необходимых по требованию Заказчика, с представителем УИК/ТИК/ Ответственным за объект и др. представителями. | ПАК | 1563.0137 | 1 | 1563.01
6.2. | Сервисная поддержка оборудования программно-аппаратных комплексов(ПАК) в ППЭ/РЦОИ во время проведения Единого Государственного Экзамена(основной период1) - 51 календарный день. | -Тестирование ПАК (Приложение.2,3 к ТЗ) -Тестирование ИБП по исполнению основных функций при однократном нарушении питания оборудования ПАК по электрической сети на время до 20 мин -установка программного обеспечения ПАК (Приложение.2,3 к ТЗ) -регистрация ПАК (Приложение.2,3 к ТЗ) -сервисная поддержка, а именно: -обучение и консультации ответственных лиц в учебных заведениях по работе с ПАК -замена составляющих ПАК -восстановление работоспособности ПАК, коммутаторов ЛВС и ЛВС (Приложение.2 к ТЗ) -замена ИБП -сервисная поддержка ССTV- решения - подготовка актов проверки работоспособности ПАК на объекте заказчика Подписание АКТов, необходимых по требованию Заказчика, с представителем УИК/ТИК/ Ответственным за объект и др. представителями. | ПАК | 2512.5586 | 1 | 2512.56
6.3. | Сервисная поддержка оборудования программно-аппаратных комплексов(ПАК) в ППЭ/РЦОИ во время проведения Единого Государственного Экзамена(Дополнительный период1) - 26 календарных дней. | -Тестирование ПАК (Приложение.2,3 к ТЗ) -установка программного обеспечения ПАК (Приложение.2,3 к ТЗ) -регистрация ПАК (Приложение.2,3 к ТЗ) -сервисная поддержка, а именно: -обучение и консультации ответственных лиц в учебных заведениях по работе с ПАК -замена составляющих ПАК -восстановление работоспособности ПАК, коммутаторов ЛВС и ЛВС (Приложение.2 к ТЗ) -сервисная поддержка ССTV- решения - подготовка актов проверки работоспособности ПАК на объекте заказчика Подписание АКТов, необходимых по требованию Заказчика, с представителем УИК/ТИК/ Ответственным за объект и др. представителями. | ПАК | 1465.2689 | 1 | 1465.27
6.4. | Сервисная поддержка оборудования программно-аппаратных комплексов(ПАК) в пунктах ТИК/УИК во время проведения Единого Дня Голосования - 8 календарных дней. | -сервисная поддержка, а именно: -обучение и консультации ответственных лиц в УИК/ТИК по работе с ПАК -замена составляющих ПАК, в случае выхода из строя каких- либо комплектующих программно- аппаратных комплексов. -восстановление работоспособности ПАК, коммутаторов ЛВС и ЛВС - подготовка Акта восстановления работоспособности программно-аппаратного комплекса на базе ip-камер (Приложение 6 к ТЗ) Подписание АКТов, необходимых по требованию Заказчика, с представителем УИК/ТИК/ Ответственным за объект и др. представителями. | ПАК | 2495.5249 | 1 | 2495.52
7 | Прочие работы
7.1. | Компенсация затрат за Дополнительный выезд представителя Подрядной организации по требованию Заказчика | Включает компенсацию затрат,расценка применяется по согласованию с Заказчиком . | 1 выезд | 1092.0754 | 1 | 1092.08
В каждый из указанных выше видов Работ в т.ч. входят:
1. Затраты на согласования, оплату ТУ;
2. Затраты на стоимость кабеля и вспомогательных материалов;
3. Затраты на оформление исполнительной документации.
Примечание:
Указанный в настоящих расценках размер "до" включает в себя этот размер.