## Смета-волс-лвс-СМЗ_изм4 (ОБ=0)
Приложение № 2
Утверждено приказом № 421 от 4 августа 2020 г. Минстроя РФ
СОГЛАСОВАНО: | [8 empty] | УТВЕРЖДАЮ:
"____" ________________ 2023 года | [11 empty] | "____" ________________ 2023 года
Наименование редакции сметных нормативов |  |  | Изменения в сметные нормы, федеральные единичные расценки и отдельные составляющие к ним, включенные в федеральный реестр сметных нормативов приказами Минстроя России от 26 декабря 2019 г. № 871/пр, 872/пр, 873/пр, 874/пр, 875/пр, 876/пр (в ред. приказов от 30.03.2020 № 171/пр, 172/пр, от 01.06.2020 № 294/пр, 295/пр, от 30.06.2020 № 352/пр, 353/пр, от 20.10.2020 № 635/пр, 636/пр, от 09.02.2021 № 50/пр, 51/пр, от 24.05.2021 № 320/пр, 321/пр, от 24.06.2021 № 407/пр, 408/пр, от 14.10.2021 № 745/пр, 746/пр), от 20.12.2021 № 961/пр, 962/пр) | [10 empty] | Изменения в сметные нормы, федеральные единичные расценки и отдельные составляющие к ним, включенные в федеральный реестр сметных нормативов приказами Минстроя России от 26 декабря 2019 г. № 871/пр, 872/пр, 873/пр, 874/пр, 875/пр, 876/пр (в ред. приказов от 30.03.2020 № 171/пр, 172/пр, от 01.06.2020 № 294/пр, 295/пр, от 30.06.2020 № 352/пр, 353/пр, от 20.10.2020 № 635/пр, 636/пр, от 09.02.2021 № 50/пр, 51/пр, от 24.05.2021 № 320/пр, 321/пр, от 24.06.2021 № 407/пр, 408/пр, от 14.10.2021 № 745/пр, 746/пр), от 20.12.2021 № 961/пр, 962/пр)
Наименование программного продукта |  |  | ГРАНД-Смета, версия 2023.2
Строительство ЛВС | [14 empty] | Строительство ЛВС
(наименование стройки)
(наименование объекта капитального строительства)
ЛОКАЛЬНЫЙ СМЕТНЫЙ РАСЧЕТ (СМЕТА) №
на прокладку ВОЛС и монтаж ЛВС на территории ОАО "СМЗ" | [15 empty] | на прокладку ВОЛС и монтаж ЛВС на территории ОАО "СМЗ"
(наименование конструктивного решения)
№ п/п | Обоснование | Наименование работ и затрат |  | Единица измерения | Количество |  |  | Сметная стоимость в базисном уровне цен (в текущем уровне цен (гр. 8) для ресурсов, отсутствующих в СНБ), руб. |  |  | Индексы | Сметная стоимость в текущем уровне цен, руб.
[5 empty] | на единицу | коэффициенты | всего с учетом коэффициентов | на единицу | коэффициенты | всего
1 | 2 | 3 |  | 4 | 5 | 6 | 7 | 8 | 9 | 10 | 11 | 12
Раздел 1. ВОЛС. Инженерное оборудование. | [16 empty] | Раздел 1. ВОЛС. Инженерное оборудование.
1 О | Поставка заказчика | Кросс ШКОС-М-1U/2-8-SC~8-SC/SM~8-SC/UPC (130303-01203) |  | 4: шт; 5: 51; 6: 1; 7: 51; 11: 4.67 | [5 empty] | Кросс ШКОС-М-1U/2-8-SC~8-SC/SM~8-SC/UPC (130303-01203)
|  | Всего по позиции |  | 10: 0; 12: 0 | [6 empty] | Всего по позиции
2 О | Поставка заказчика | Кросс ШКОС-М-1U/2-32-SC~32-SC/SM~32-SC/UPC (130303-02037) |  | 4: шт; 5: 2; 6: 1; 7: 2; 11: 4.67 | [5 empty] | Кросс ШКОС-М-1U/2-32-SC~32-SC/SM~32-SC/UPC (130303-02037)
|  | Всего по позиции |  | 10: 0; 12: 0 | [6 empty] | Всего по позиции
3 О | Поставка заказчика | Кросс ШКОС-С-3U/4-96-SC~96-SC/SM~96-SC/UPC (130301-01201) |  | 4: шт; 5: 4; 6: 1; 7: 4; 11: 4.67 | [5 empty] | Кросс ШКОС-С-3U/4-96-SC~96-SC/SM~96-SC/UPC (130301-01201)
|  | Всего по позиции |  | 10: 0; 12: 0 | [6 empty] | Всего по позиции
|  | Итого по разделу 1 ВОЛС. Инженерное оборудование. | [17 empty] | Итого по разделу 1 ВОЛС. Инженерное оборудование.
Раздел 2. ВОЛС.Строительно-монтажные работы на территории ОАО "СМЗ". | [16 empty] | Раздел 2. ВОЛС.Строительно-монтажные работы на территории ОАО "СМЗ".
4 | ФЕР01-02-031-04 | Бурение ям глубиной до 2 м бурильно-крановыми машинами: на автомобиле, группа грунтов 2 |  | 4: 100 шт; 5: 0.07; 6: 1; 7: 0.07 | [5 empty] | Бурение ям глубиной до 2 м бурильно-крановыми машинами: на автомобиле, группа грунтов 2
|  | Объем=7 / 100 | [18 empty] | Объем=7 / 100
| Приказ от 04.08.2020 № 421/пр прил.10 табл.1 п.2 | Производство работ осуществляется на территории действующего предприятия с наличием в зоне производства работ одного или нескольких из перечисленных ниже факторов: - разветвленной сети транспортных и инженерных коммуникаций; - стесненных условий для складирования материалов; - действующего технологического оборудования; - движения технологического транспорта ОЗП=1,15; ЭМ=1,15; ЗПМ=1,15; ТЗ=1,15; ТЗМ=1,15 | [19 empty] | Производство работ осуществляется на территории действующего предприятия с наличием в зоне производства работ одного или нескольких из перечисленных ниже факторов: - разветвленной сети транспортных и инженерных коммуникаций; - стесненных условий для складирования материалов; - действующего технологического оборудования; - движения технологического транспорта ОЗП=1,15; ЭМ=1,15; ЗПМ=1,15; ТЗ=1,15; ТЗМ=1,15
| 1 | ОТ |  | 8: 102.18; 9: 1.15; 10: 8.23; 11: 31.52; 12: 259.41 | [10 empty] | ОТ
| 2 | ЭМ |  | 8: 1981.12; 9: 1.15; 10: 159.48; 11: 7.59; 12: 1210.45 | [10 empty] | ЭМ
| 3 | в т.ч. ОТм |  | 8: 165.88; 9: 1.15; 10: 13.35; 11: 31.52; 12: 420.79 | [10 empty] | в т.ч. ОТм
|  | ЗТ |  | 4: чел.-ч; 5: 13.1; 6: 1.15; 7: 1.0546 | [11 empty] | ЗТ
|  | ЗТм |  | 4: чел.-ч; 5: 14.3; 6: 1.15; 7: 1.1511 | [11 empty] | ЗТм
|  | Итого по расценке |  | 8: 2083.3; 10: 167.71; 12: 1469.86 | [12 empty] | Итого по расценке
|  | ФОТ |  | 10: 21.58; 12: 680.2 | [11 empty] | ФОТ
| Приказ № 812/пр от 21.12.2020 Прил. п.1.4 | НР Земляные работы, выполняемые по другим видам работ (подготовительным, сопутствующим, укрепительным) |  | 4: %; 5: 89; 7: 89; 10: 19.21; 12: 605.38 | [11 empty] | НР Земляные работы, выполняемые по другим видам работ (подготовительным, сопутствующим, укрепительным)
| Приказ № 774/пр от 11.12.2020 Прил. п.1.4 | СП Земляные работы, выполняемые по другим видам работ (подготовительным, сопутствующим, укрепительным) |  | 4: %; 5: 41; 7: 41; 10: 8.85; 12: 278.88 | [11 empty] | СП Земляные работы, выполняемые по другим видам работ (подготовительным, сопутствующим, укрепительным)
|  | Всего по позиции |  | 10: 195.77; 12: 2354.12 | [6 empty] | Всего по позиции
5 | ФЕР34-02-025-04 | Установка бурильно-крановой машиной опор железобетонных одинарных высотой: до 8,5 м |  | 4: шт; 5: 7; 6: 1; 7: 7 | [5 empty] | Установка бурильно-крановой машиной опор железобетонных одинарных высотой: до 8,5 м
|  | МАТ=0 к расх. | [19 empty] | МАТ=0 к расх.
| Приказ от 04.08.2020 № 421/пр прил.10 табл.1 п.2 | Производство работ осуществляется на территории действующего предприятия с наличием в зоне производства работ одного или нескольких из перечисленных ниже факторов: - разветвленной сети транспортных и инженерных коммуникаций; - стесненных условий для складирования материалов; - действующего технологического оборудования; - движения технологического транспорта ОЗП=1,15; ЭМ=1,15; ЗПМ=1,15; ТЗ=1,15; ТЗМ=1,15 | [19 empty] | Производство работ осуществляется на территории действующего предприятия с наличием в зоне производства работ одного или нескольких из перечисленных ниже факторов: - разветвленной сети транспортных и инженерных коммуникаций; - стесненных условий для складирования материалов; - действующего технологического оборудования; - движения технологического транспорта ОЗП=1,15; ЭМ=1,15; ЗПМ=1,15; ТЗ=1,15; ТЗМ=1,15
| 1 | ОТ |  | 8: 18.48; 9: 1.15; 10: 148.76; 11: 31.52; 12: 4688.92 | [10 empty] | ОТ
| 2 | ЭМ |  | 8: 47.73; 9: 1.15; 10: 384.23; 11: 7.59; 12: 2916.31 | [10 empty] | ЭМ
| 3 | в т.ч. ОТм |  | 8: 5.21; 9: 1.15; 10: 41.94; 11: 31.52; 12: 1321.95 | [10 empty] | в т.ч. ОТм
| 4 | М |  | 8: 0.38; 9: 0; 10: 0; 11: 8.04 | [10 empty] | М
|  | ЗТ |  | 4: чел.-ч; 5: 2.06; 6: 1.15; 7: 16.583 | [11 empty] | ЗТ
|  | ЗТм |  | 4: чел.-ч; 5: 0.42; 6: 1.15; 7: 3.381 | [11 empty] | ЗТм
|  | Итого по расценке |  | 8: 66.59; 10: 532.99; 12: 7605.23 | [12 empty] | Итого по расценке
|  | ФОТ |  | 10: 190.7; 12: 6010.87 | [11 empty] | ФОТ
| Пр/812-028.0-1 | НР Сооружения связи, радиовещания и телевидения |  | 4: %; 5: 98; 7: 98; 10: 186.89; 12: 5890.65 | [11 empty] | НР Сооружения связи, радиовещания и телевидения
| Пр/774-028.0 | СП Сооружения связи, радиовещания и телевидения |  | 4: %; 5: 58; 7: 58; 10: 110.61; 12: 3486.3 | [11 empty] | СП Сооружения связи, радиовещания и телевидения
|  | Всего по позиции |  | 10: 830.49; 12: 16982.18 | [6 empty] | Всего по позиции
6 | ФЕРм10-06-048-07 | Прокладка волоконно-оптических кабелей в канализации: в трубопроводе по занятому каналу |  | 4: 100 м кабеля; 5: 0.23; 6: 1; 7: 0.23 | [5 empty] | Прокладка волоконно-оптических кабелей в канализации: в трубопроводе по занятому каналу
|  | МАТ=0 к расх. | [19 empty] | МАТ=0 к расх.
| Приказ от 04.08.2020 № 421/пр прил.10 табл.1 п.2 | Производство работ осуществляется на территории действующего предприятия с наличием в зоне производства работ одного или нескольких из перечисленных ниже факторов: - разветвленной сети транспортных и инженерных коммуникаций; - стесненных условий для складирования материалов; - действующего технологического оборудования; - движения технологического транспорта ОЗП=1,15; ЭМ=1,15; ЗПМ=1,15; ТЗ=1,15; ТЗМ=1,15 | [19 empty] | Производство работ осуществляется на территории действующего предприятия с наличием в зоне производства работ одного или нескольких из перечисленных ниже факторов: - разветвленной сети транспортных и инженерных коммуникаций; - стесненных условий для складирования материалов; - действующего технологического оборудования; - движения технологического транспорта ОЗП=1,15; ЭМ=1,15; ЗПМ=1,15; ТЗ=1,15; ТЗМ=1,15
| 1 | ОТ |  | 8: 165.6; 9: 1.15; 10: 43.8; 11: 31.52; 12: 1380.58 | [10 empty] | ОТ
| 2 | ЭМ |  | 8: 303.76; 9: 1.15; 10: 80.34; 11: 7.59; 12: 609.78 | [10 empty] | ЭМ
| 3 | в т.ч. ОТм |  | 8: 31.78; 9: 1.15; 10: 8.41; 11: 31.52; 12: 265.08 | [10 empty] | в т.ч. ОТм
| 4 | М |  | 8: 16.88; 9: 0; 10: 0; 11: 8.04 | [10 empty] | М
|  | ЗТ |  | 4: чел.-ч; 5: 16; 6: 1.15; 7: 4.232 | [11 empty] | ЗТ
|  | ЗТм |  | 4: чел.-ч; 5: 2.74; 6: 1.15; 7: 0.72473 | [11 empty] | ЗТм
|  | Итого по расценке |  | 8: 486.24; 10: 124.14; 12: 1990.36 | [12 empty] | Итого по расценке
|  | ФОТ |  | 10: 52.21; 12: 1645.66 | [11 empty] | ФОТ
| Приказ № 812/пр от 21.12.2020 Прил. п.51.1 | НР Прокладка и монтаж сетей связи |  | 4: %; 5: 90; 7: 90; 10: 46.99; 12: 1481.09 | [11 empty] | НР Прокладка и монтаж сетей связи
| Приказ № 774/пр от 11.12.2020 Прил. п.51.1 | СП Прокладка и монтаж сетей связи |  | 4: %; 5: 46; 7: 46; 10: 24.02; 12: 757 | [11 empty] | СП Прокладка и монтаж сетей связи
|  | Всего по позиции |  | 10: 195.15; 12: 4228.45 | [6 empty] | Всего по позиции
7 | ФЕРм08-02-151-01 | Кабель до 35 кВ, прокладываемый по непроходным эстакадам, масса 1 м кабеля: до 3 кг |  | 4: 100 м; 5: 53.67; 6: 1; 7: 53.67 | [5 empty] | Кабель до 35 кВ, прокладываемый по непроходным эстакадам, масса 1 м кабеля: до 3 кг
|  | Объем=5367 / 100 | [18 empty] | Объем=5367 / 100
|  | МАТ=0 к расх. | [19 empty] | МАТ=0 к расх.
| Приказ от 04.08.2020 № 421/пр прил.10 табл.1 п.2 | Производство работ осуществляется на территории действующего предприятия с наличием в зоне производства работ одного или нескольких из перечисленных ниже факторов: - разветвленной сети транспортных и инженерных коммуникаций; - стесненных условий для складирования материалов; - действующего технологического оборудования; - движения технологического транспорта ОЗП=1,15; ЭМ=1,15; ЗПМ=1,15; ТЗ=1,15; ТЗМ=1,15 | [19 empty] | Производство работ осуществляется на территории действующего предприятия с наличием в зоне производства работ одного или нескольких из перечисленных ниже факторов: - разветвленной сети транспортных и инженерных коммуникаций; - стесненных условий для складирования материалов; - действующего технологического оборудования; - движения технологического транспорта ОЗП=1,15; ЭМ=1,15; ЗПМ=1,15; ТЗ=1,15; ТЗМ=1,15
| 1 | ОТ |  | 8: 148.14; 9: 1.15; 10: 9143.27; 11: 31.52; 12: 288195.87 | [10 empty] | ОТ
| 2 | ЭМ |  | 8: 551.97; 9: 1.15; 10: 34067.86; 11: 7.59; 12: 258575.06 | [10 empty] | ЭМ
| 3 | в т.ч. ОТм |  | 8: 143.35; 9: 1.15; 10: 8847.63; 11: 31.52; 12: 278877.3 | [10 empty] | в т.ч. ОТм
| 4 | М |  | 8: 40.52; 9: 0; 10: 0; 11: 8.04 | [10 empty] | М
|  | ЗТ |  | 4: чел.-ч; 5: 15.76; 6: 1.15; 7: 972.7151 | [11 empty] | ЗТ
|  | ЗТм |  | 4: чел.-ч; 5: 13.19; 6: 1.15; 7: 814.0934 | [11 empty] | ЗТм
|  | Итого по расценке |  | 8: 740.63; 10: 43211.13; 12: 546770.93 | [12 empty] | Итого по расценке
|  | ФОТ |  | 10: 17990.9; 12: 567073.17 | [11 empty] | ФОТ
| Приказ № 812/пр от 21.12.2020 Прил. п.49.3 | НР Электротехнические установки на других объектах |  | 4: %; 5: 97; 7: 97; 10: 17451.17; 12: 550060.97 | [11 empty] | НР Электротехнические установки на других объектах
| Приказ № 774/пр от 11.12.2020 Прил. п.49.3 | СП Электротехнические установки на других объектах |  | 4: %; 5: 51; 7: 51; 10: 9175.36; 12: 289207.32 | [11 empty] | СП Электротехнические установки на других объектах
|  | Всего по позиции |  | 10: 69837.66; 12: 1386039.22 | [6 empty] | Всего по позиции
8 | ФЕРм10-06-035-01 | Кабель на столбовой линии, масса 1 м: до 2 кг |  | 4: 100 м кабеля; 5: 24.74; 6: 1; 7: 24.74 | [5 empty] | Кабель на столбовой линии, масса 1 м: до 2 кг
|  | Объем=2474 / 100 | [18 empty] | Объем=2474 / 100
|  | МАТ=0 к расх. | [19 empty] | МАТ=0 к расх.
| Приказ от 04.08.2020 № 421/пр прил.10 табл.1 п.2 | Производство работ осуществляется на территории действующего предприятия с наличием в зоне производства работ одного или нескольких из перечисленных ниже факторов: - разветвленной сети транспортных и инженерных коммуникаций; - стесненных условий для складирования материалов; - действующего технологического оборудования; - движения технологического транспорта ОЗП=1,15; ЭМ=1,15; ЗПМ=1,15; ТЗ=1,15; ТЗМ=1,15 | [19 empty] | Производство работ осуществляется на территории действующего предприятия с наличием в зоне производства работ одного или нескольких из перечисленных ниже факторов: - разветвленной сети транспортных и инженерных коммуникаций; - стесненных условий для складирования материалов; - действующего технологического оборудования; - движения технологического транспорта ОЗП=1,15; ЭМ=1,15; ЗПМ=1,15; ТЗ=1,15; ТЗМ=1,15
| 1 | ОТ |  | 8: 132.9; 9: 1.15; 10: 3781.14; 11: 31.52; 12: 119181.53 | [10 empty] | ОТ
| 2 | ЭМ |  | 8: 206.2; 9: 1.15; 10: 5866.6; 11: 7.59; 12: 44527.49 | [10 empty] | ЭМ
| 3 | в т.ч. ОТм |  | 8: 21.58; 9: 1.15; 10: 613.97; 11: 31.52; 12: 19352.33 | [10 empty] | в т.ч. ОТм
| 4 | М |  | 8: 826.21; 9: 0; 10: 0; 11: 8.04 | [10 empty] | М
|  | ЗТ |  | 4: чел.-ч; 5: 15; 6: 1.15; 7: 426.765 | [11 empty] | ЗТ
|  | ЗТм |  | 4: чел.-ч; 5: 1.86; 6: 1.15; 7: 52.9189 | [11 empty] | ЗТм
|  | Итого по расценке |  | 8: 1165.31; 10: 9647.74; 12: 163709.02 | [12 empty] | Итого по расценке
|  | ФОТ |  | 10: 4395.11; 12: 138533.86 | [11 empty] | ФОТ
| Приказ № 812/пр от 21.12.2020 Прил. п.51.1 | НР Прокладка и монтаж сетей связи |  | 4: %; 5: 90; 7: 90; 10: 3955.6; 12: 124680.47 | [11 empty] | НР Прокладка и монтаж сетей связи
| Приказ № 774/пр от 11.12.2020 Прил. п.51.1 | СП Прокладка и монтаж сетей связи |  | 4: %; 5: 46; 7: 46; 10: 2021.75; 12: 63725.58 | [11 empty] | СП Прокладка и монтаж сетей связи
|  | Всего по позиции |  | 10: 15625.09; 12: 352115.07 | [6 empty] | Всего по позиции
9 | ФЕРм08-02-152-15 | Подвеска кабельная закладная для прокладки кабеля, масса до 6,5 кг |  | 4: 100 шт; 5: 0.26; 6: 1; 7: 0.26 | [5 empty] | Подвеска кабельная закладная для прокладки кабеля, масса до 6,5 кг
|  | Объем=26 / 100 | [18 empty] | Объем=26 / 100
|  | МАТ=0 к расх. | [19 empty] | МАТ=0 к расх.
| Приказ от 04.08.2020 № 421/пр прил.10 табл.1 п.2 | Производство работ осуществляется на территории действующего предприятия с наличием в зоне производства работ одного или нескольких из перечисленных ниже факторов: - разветвленной сети транспортных и инженерных коммуникаций; - стесненных условий для складирования материалов; - действующего технологического оборудования; - движения технологического транспорта ОЗП=1,15; ЭМ=1,15; ЗПМ=1,15; ТЗ=1,15; ТЗМ=1,15 | [19 empty] | Производство работ осуществляется на территории действующего предприятия с наличием в зоне производства работ одного или нескольких из перечисленных ниже факторов: - разветвленной сети транспортных и инженерных коммуникаций; - стесненных условий для складирования материалов; - действующего технологического оборудования; - движения технологического транспорта ОЗП=1,15; ЭМ=1,15; ЗПМ=1,15; ТЗ=1,15; ТЗМ=1,15
| 1 | ОТ |  | 8: 16.92; 9: 1.15; 10: 5.06; 11: 31.52; 12: 159.49 | [10 empty] | ОТ
| 2 | ЭМ |  | 8: 1.81; 9: 1.15; 10: 0.54; 11: 7.59; 12: 4.1 | [10 empty] | ЭМ
| 3 | в т.ч. ОТм |  | 8: 0.26; 9: 1.15; 10: 0.08; 11: 31.52; 12: 2.52 | [10 empty] | в т.ч. ОТм
| 4 | М |  | 8: 0.73; 9: 0; 10: 0; 11: 8.04 | [10 empty] | М
|  | ЗТ |  | 4: чел.-ч; 5: 1.8; 6: 1.15; 7: 0.5382 | [11 empty] | ЗТ
|  | ЗТм |  | 4: чел.-ч; 5: 0.02; 6: 1.15; 7: 0.00598 | [11 empty] | ЗТм
|  | Итого по расценке |  | 8: 19.46; 10: 5.6; 12: 163.59 | [12 empty] | Итого по расценке
|  | ФОТ |  | 10: 5.14; 12: 162.01 | [11 empty] | ФОТ
| Приказ № 812/пр от 21.12.2020 Прил. п.49.3 | НР Электротехнические установки на других объектах |  | 4: %; 5: 97; 7: 97; 10: 4.99; 12: 157.15 | [11 empty] | НР Электротехнические установки на других объектах
| Приказ № 774/пр от 11.12.2020 Прил. п.49.3 | СП Электротехнические установки на других объектах |  | 4: %; 5: 51; 7: 51; 10: 2.62; 12: 82.63 | [11 empty] | СП Электротехнические установки на других объектах
|  | Всего по позиции |  | 10: 13.21; 12: 403.37 | [6 empty] | Всего по позиции
10 | ФЕРм08-02-405-01 | Провод по установленным стальным конструкциям и панелям, сечение: до 16 мм2 |  | 4: 100 м; 5: 15.15; 6: 1; 7: 15.15 | [5 empty] | Провод по установленным стальным конструкциям и панелям, сечение: до 16 мм2
|  | Объем=1515 / 100 | [18 empty] | Объем=1515 / 100
|  | МАТ=0 к расх. | [19 empty] | МАТ=0 к расх.
| Приказ от 04.08.2020 № 421/пр прил.10 табл.1 п.2 | Производство работ осуществляется на территории действующего предприятия с наличием в зоне производства работ одного или нескольких из перечисленных ниже факторов: - разветвленной сети транспортных и инженерных коммуникаций; - стесненных условий для складирования материалов; - действующего технологического оборудования; - движения технологического транспорта ОЗП=1,15; ЭМ=1,15; ЗПМ=1,15; ТЗ=1,15; ТЗМ=1,15 | [19 empty] | Производство работ осуществляется на территории действующего предприятия с наличием в зоне производства работ одного или нескольких из перечисленных ниже факторов: - разветвленной сети транспортных и инженерных коммуникаций; - стесненных условий для складирования материалов; - действующего технологического оборудования; - движения технологического транспорта ОЗП=1,15; ЭМ=1,15; ЗПМ=1,15; ТЗ=1,15; ТЗМ=1,15
| 1 | ОТ |  | 8: 288.02; 9: 1.15; 10: 5018.03; 11: 31.52; 12: 158168.31 | [10 empty] | ОТ
| 2 | ЭМ |  | 8: 68.98; 9: 1.15; 10: 1201.8; 11: 7.59; 12: 9121.66 | [10 empty] | ЭМ
| 3 | в т.ч. ОТм |  | 8: 4.02; 9: 1.15; 10: 70.04; 11: 31.52; 12: 2207.66 | [10 empty] | в т.ч. ОТм
| 4 | М |  | 8: 73.7; 9: 0; 10: 0; 11: 8.04 | [10 empty] | М
|  | ЗТ |  | 4: чел.-ч; 5: 30.64; 6: 1.15; 7: 533.8254 | [11 empty] | ЗТ
|  | ЗТм |  | 4: чел.-ч; 5: 0.32; 6: 1.15; 7: 5.5752 | [11 empty] | ЗТм
|  | Итого по расценке |  | 8: 430.7; 10: 6219.83; 12: 167289.97 | [12 empty] | Итого по расценке
|  | ФОТ |  | 10: 5088.07; 12: 160375.97 | [11 empty] | ФОТ
| Приказ № 812/пр от 21.12.2020 Прил. п.49.3 | НР Электротехнические установки на других объектах |  | 4: %; 5: 97; 7: 97; 10: 4935.43; 12: 155564.69 | [11 empty] | НР Электротехнические установки на других объектах
| Приказ № 774/пр от 11.12.2020 Прил. п.49.3 | СП Электротехнические установки на других объектах |  | 4: %; 5: 51; 7: 51; 10: 2594.92; 12: 81791.74 | [11 empty] | СП Электротехнические установки на других объектах
|  | Всего по позиции |  | 10: 13750.18; 12: 404646.4 | [6 empty] | Всего по позиции
11 | ФЕРм10-06-061-04 | Монтаж оптических муфт для волоконно-оптических кабелей, устанавливаемых на опоре с применением автолаборатории, способ герметизации корпуса: термоусаживаемым и трубками |  | 4: шт; 5: 24; 6: 1; 7: 24 | [5 empty] | Монтаж оптических муфт для волоконно-оптических кабелей, устанавливаемых на опоре с применением автолаборатории, способ герметизации корпуса: термоусаживаемым и трубками
|  | МАТ=0 к расх. | [19 empty] | МАТ=0 к расх.
| Приказ от 04.08.2020 № 421/пр прил.10 табл.1 п.2 | Производство работ осуществляется на территории действующего предприятия с наличием в зоне производства работ одного или нескольких из перечисленных ниже факторов: - разветвленной сети транспортных и инженерных коммуникаций; - стесненных условий для складирования материалов; - действующего технологического оборудования; - движения технологического транспорта ОЗП=1,15; ЭМ=1,15; ЗПМ=1,15; ТЗ=1,15; ТЗМ=1,15 | [19 empty] | Производство работ осуществляется на территории действующего предприятия с наличием в зоне производства работ одного или нескольких из перечисленных ниже факторов: - разветвленной сети транспортных и инженерных коммуникаций; - стесненных условий для складирования материалов; - действующего технологического оборудования; - движения технологического транспорта ОЗП=1,15; ЭМ=1,15; ЗПМ=1,15; ТЗ=1,15; ТЗМ=1,15
| 1 | ОТ |  | 8: 51.18; 9: 1.15; 10: 1412.57; 11: 31.52; 12: 44524.21 | [10 empty] | ОТ
| 2 | ЭМ |  | 8: 258.46; 9: 1.15; 10: 7133.5; 11: 7.59; 12: 54143.27 | [10 empty] | ЭМ
| 3 | в т.ч. ОТм |  | 8: 17.26; 9: 1.15; 10: 476.38; 11: 31.52; 12: 15015.5 | [10 empty] | в т.ч. ОТм
| 4 | М |  | 8: 315.46; 9: 0; 10: 0; 11: 8.04 | [10 empty] | М
|  | ЗТ |  | 4: чел.-ч; 5: 3.64; 6: 1.15; 7: 100.464 | [11 empty] | ЗТ
|  | ЗТм |  | 4: чел.-ч; 5: 1.43; 6: 1.15; 7: 39.468 | [11 empty] | ЗТм
|  | Итого по расценке |  | 8: 625.1; 10: 8546.07; 12: 98667.48 | [12 empty] | Итого по расценке
|  | ФОТ |  | 10: 1888.95; 12: 59539.71 | [11 empty] | ФОТ
| Приказ № 812/пр от 21.12.2020 Прил. п.51.1 | НР Прокладка и монтаж сетей связи |  | 4: %; 5: 90; 7: 90; 10: 1700.06; 12: 53585.74 | [11 empty] | НР Прокладка и монтаж сетей связи
| Приказ № 774/пр от 11.12.2020 Прил. п.51.1 | СП Прокладка и монтаж сетей связи |  | 4: %; 5: 46; 7: 46; 10: 868.92; 12: 27388.27 | [11 empty] | СП Прокладка и монтаж сетей связи
|  | Всего по позиции |  | 10: 11115.05; 12: 179641.49 | [6 empty] | Всего по позиции
12 | ФЕРм10-06-057-14 | Разделка волоконно-оптического кабеля с применением автолаборатории емкостью волокон: 8 |  | 4: кабель; 5: 56; 6: 1; 7: 56 | [5 empty] | Разделка волоконно-оптического кабеля с применением автолаборатории емкостью волокон: 8
|  | МАТ=0 к расх. | [19 empty] | МАТ=0 к расх.
| Приказ от 04.08.2020 № 421/пр прил.10 табл.1 п.2 | Производство работ осуществляется на территории действующего предприятия с наличием в зоне производства работ одного или нескольких из перечисленных ниже факторов: - разветвленной сети транспортных и инженерных коммуникаций; - стесненных условий для складирования материалов; - действующего технологического оборудования; - движения технологического транспорта ОЗП=1,15; ЭМ=1,15; ЗПМ=1,15; ТЗ=1,15; ТЗМ=1,15 | [19 empty] | Производство работ осуществляется на территории действующего предприятия с наличием в зоне производства работ одного или нескольких из перечисленных ниже факторов: - разветвленной сети транспортных и инженерных коммуникаций; - стесненных условий для складирования материалов; - действующего технологического оборудования; - движения технологического транспорта ОЗП=1,15; ЭМ=1,15; ЗПМ=1,15; ТЗ=1,15; ТЗМ=1,15
| 1 | ОТ |  | 8: 8.86; 9: 1.15; 10: 570.58; 11: 31.52; 12: 17984.68 | [10 empty] | ОТ
| 2 | ЭМ |  | 8: 32.08; 9: 1.15; 10: 2065.95; 11: 7.59; 12: 15680.56 | [10 empty] | ЭМ
| 3 | в т.ч. ОТм |  | 8: 2.32; 9: 1.15; 10: 149.41; 11: 31.52; 12: 4709.4 | [10 empty] | в т.ч. ОТм
| 4 | М |  | 8: 0.8; 9: 0; 10: 0; 11: 8.04 | [10 empty] | М
|  | ЗТ |  | 4: чел.-ч; 5: 0.63; 6: 1.15; 7: 40.572 | [11 empty] | ЗТ
|  | ЗТм |  | 4: чел.-ч; 5: 0.2; 6: 1.15; 7: 12.88 | [11 empty] | ЗТм
|  | Итого по расценке |  | 8: 41.74; 10: 2636.53; 12: 33665.24 | [12 empty] | Итого по расценке
|  | ФОТ |  | 10: 719.99; 12: 22694.08 | [11 empty] | ФОТ
| Приказ № 812/пр от 21.12.2020 Прил. п.51.1 | НР Прокладка и монтаж сетей связи |  | 4: %; 5: 90; 7: 90; 10: 647.99; 12: 20424.67 | [11 empty] | НР Прокладка и монтаж сетей связи
| Приказ № 774/пр от 11.12.2020 Прил. п.51.1 | СП Прокладка и монтаж сетей связи |  | 4: %; 5: 46; 7: 46; 10: 331.2; 12: 10439.28 | [11 empty] | СП Прокладка и монтаж сетей связи
|  | Всего по позиции |  | 10: 3615.72; 12: 64529.19 | [6 empty] | Всего по позиции
13 | ФЕРм10-06-057-16 | Разделка волоконно-оптического кабеля с применением автолаборатории емкостью волокон: 16 |  | 4: кабель; 5: 10; 6: 1; 7: 10 | [5 empty] | Разделка волоконно-оптического кабеля с применением автолаборатории емкостью волокон: 16
|  | МАТ=0 к расх. | [19 empty] | МАТ=0 к расх.
| Приказ от 04.08.2020 № 421/пр прил.10 табл.1 п.2 | Производство работ осуществляется на территории действующего предприятия с наличием в зоне производства работ одного или нескольких из перечисленных ниже факторов: - разветвленной сети транспортных и инженерных коммуникаций; - стесненных условий для складирования материалов; - действующего технологического оборудования; - движения технологического транспорта ОЗП=1,15; ЭМ=1,15; ЗПМ=1,15; ТЗ=1,15; ТЗМ=1,15 | [19 empty] | Производство работ осуществляется на территории действующего предприятия с наличием в зоне производства работ одного или нескольких из перечисленных ниже факторов: - разветвленной сети транспортных и инженерных коммуникаций; - стесненных условий для складирования материалов; - действующего технологического оборудования; - движения технологического транспорта ОЗП=1,15; ЭМ=1,15; ЗПМ=1,15; ТЗ=1,15; ТЗМ=1,15
| 1 | ОТ |  | 8: 12.37; 9: 1.15; 10: 142.26; 11: 31.52; 12: 4484.04 | [10 empty] | ОТ
| 2 | ЭМ |  | 8: 44.91; 9: 1.15; 10: 516.47; 11: 7.59; 12: 3920.01 | [10 empty] | ЭМ
| 3 | в т.ч. ОТм |  | 8: 3.25; 9: 1.15; 10: 37.38; 11: 31.52; 12: 1178.22 | [10 empty] | в т.ч. ОТм
| 4 | М |  | 8: 1.49; 9: 0; 10: 0; 11: 8.04 | [10 empty] | М
|  | ЗТ |  | 4: чел.-ч; 5: 0.88; 6: 1.15; 7: 10.12 | [11 empty] | ЗТ
|  | ЗТм |  | 4: чел.-ч; 5: 0.28; 6: 1.15; 7: 3.22 | [11 empty] | ЗТм
|  | Итого по расценке |  | 8: 58.77; 10: 658.73; 12: 8404.05 | [12 empty] | Итого по расценке
|  | ФОТ |  | 10: 179.64; 12: 5662.26 | [11 empty] | ФОТ
| Приказ № 812/пр от 21.12.2020 Прил. п.51.1 | НР Прокладка и монтаж сетей связи |  | 4: %; 5: 90; 7: 90; 10: 161.68; 12: 5096.03 | [11 empty] | НР Прокладка и монтаж сетей связи
| Приказ № 774/пр от 11.12.2020 Прил. п.51.1 | СП Прокладка и монтаж сетей связи |  | 4: %; 5: 46; 7: 46; 10: 82.63; 12: 2604.64 | [11 empty] | СП Прокладка и монтаж сетей связи
|  | Всего по позиции |  | 10: 903.04; 12: 16104.72 | [6 empty] | Всего по позиции
14 | ФЕРм10-06-057-18 | Разделка волоконно-оптического кабеля с применением автолаборатории емкостью волокон: 32 |  | 4: кабель; 5: 4; 6: 1; 7: 4 | [5 empty] | Разделка волоконно-оптического кабеля с применением автолаборатории емкостью волокон: 32
|  | МАТ=0 к расх. | [19 empty] | МАТ=0 к расх.
| Приказ от 04.08.2020 № 421/пр прил.10 табл.1 п.2 | Производство работ осуществляется на территории действующего предприятия с наличием в зоне производства работ одного или нескольких из перечисленных ниже факторов: - разветвленной сети транспортных и инженерных коммуникаций; - стесненных условий для складирования материалов; - действующего технологического оборудования; - движения технологического транспорта ОЗП=1,15; ЭМ=1,15; ЗПМ=1,15; ТЗ=1,15; ТЗМ=1,15 | [19 empty] | Производство работ осуществляется на территории действующего предприятия с наличием в зоне производства работ одного или нескольких из перечисленных ниже факторов: - разветвленной сети транспортных и инженерных коммуникаций; - стесненных условий для складирования материалов; - действующего технологического оборудования; - движения технологического транспорта ОЗП=1,15; ЭМ=1,15; ЗПМ=1,15; ТЗ=1,15; ТЗМ=1,15
| 1 | ОТ |  | 8: 19.54; 9: 1.15; 10: 89.88; 11: 31.52; 12: 2833.02 | [10 empty] | ОТ
| 2 | ЭМ |  | 8: 70.58; 9: 1.15; 10: 324.67; 11: 7.59; 12: 2464.25 | [10 empty] | ЭМ
| 3 | в т.ч. ОТм |  | 8: 5.1; 9: 1.15; 10: 23.46; 11: 31.52; 12: 739.46 | [10 empty] | в т.ч. ОТм
| 4 | М |  | 8: 2.88; 9: 0; 10: 0; 11: 8.04 | [10 empty] | М
|  | ЗТ |  | 4: чел.-ч; 5: 1.39; 6: 1.15; 7: 6.394 | [11 empty] | ЗТ
|  | ЗТм |  | 4: чел.-ч; 5: 0.44; 6: 1.15; 7: 2.024 | [11 empty] | ЗТм
|  | Итого по расценке |  | 8: 93; 10: 414.55; 12: 5297.27 | [12 empty] | Итого по расценке
|  | ФОТ |  | 10: 113.34; 12: 3572.48 | [11 empty] | ФОТ
| Приказ № 812/пр от 21.12.2020 Прил. п.51.1 | НР Прокладка и монтаж сетей связи |  | 4: %; 5: 90; 7: 90; 10: 102.01; 12: 3215.23 | [11 empty] | НР Прокладка и монтаж сетей связи
| Приказ № 774/пр от 11.12.2020 Прил. п.51.1 | СП Прокладка и монтаж сетей связи |  | 4: %; 5: 46; 7: 46; 10: 52.14; 12: 1643.34 | [11 empty] | СП Прокладка и монтаж сетей связи
|  | Всего по позиции |  | 10: 568.7; 12: 10155.84 | [6 empty] | Всего по позиции
15 | ФЕРм10-06-057-21 | Разделка волоконно-оптического кабеля с применением автолаборатории емкостью волокон: 96 |  | 4: кабель; 5: 32; 6: 1; 7: 32 | [5 empty] | Разделка волоконно-оптического кабеля с применением автолаборатории емкостью волокон: 96
|  | МАТ=0 к расх. | [19 empty] | МАТ=0 к расх.
| Приказ от 04.08.2020 № 421/пр прил.10 табл.1 п.2 | Производство работ осуществляется на территории действующего предприятия с наличием в зоне производства работ одного или нескольких из перечисленных ниже факторов: - разветвленной сети транспортных и инженерных коммуникаций; - стесненных условий для складирования материалов; - действующего технологического оборудования; - движения технологического транспорта ОЗП=1,15; ЭМ=1,15; ЗПМ=1,15; ТЗ=1,15; ТЗМ=1,15 | [19 empty] | Производство работ осуществляется на территории действующего предприятия с наличием в зоне производства работ одного или нескольких из перечисленных ниже факторов: - разветвленной сети транспортных и инженерных коммуникаций; - стесненных условий для складирования материалов; - действующего технологического оборудования; - движения технологического транспорта ОЗП=1,15; ЭМ=1,15; ЗПМ=1,15; ТЗ=1,15; ТЗМ=1,15
| 1 | ОТ |  | 8: 37.68; 9: 1.15; 10: 1386.62; 11: 31.52; 12: 43706.26 | [10 empty] | ОТ
| 2 | ЭМ |  | 8: 136.35; 9: 1.15; 10: 5017.68; 11: 7.59; 12: 38084.19 | [10 empty] | ЭМ
| 3 | в т.ч. ОТм |  | 8: 9.86; 9: 1.15; 10: 362.85; 11: 31.52; 12: 11437.03 | [10 empty] | в т.ч. ОТм
| 4 | М |  | 8: 5.79; 9: 0; 10: 0; 11: 8.04 | [10 empty] | М
|  | ЗТ |  | 4: чел.-ч; 5: 2.68; 6: 1.15; 7: 98.624 | [11 empty] | ЗТ
|  | ЗТм |  | 4: чел.-ч; 5: 0.85; 6: 1.15; 7: 31.28 | [11 empty] | ЗТм
|  | Итого по расценке |  | 8: 179.82; 10: 6404.3; 12: 81790.45 | [12 empty] | Итого по расценке
|  | ФОТ |  | 10: 1749.47; 12: 55143.29 | [11 empty] | ФОТ
| Приказ № 812/пр от 21.12.2020 Прил. п.51.1 | НР Прокладка и монтаж сетей связи |  | 4: %; 5: 90; 7: 90; 10: 1574.52; 12: 49628.96 | [11 empty] | НР Прокладка и монтаж сетей связи
| Приказ № 774/пр от 11.12.2020 Прил. п.51.1 | СП Прокладка и монтаж сетей связи |  | 4: %; 5: 46; 7: 46; 10: 804.76; 12: 25365.91 | [11 empty] | СП Прокладка и монтаж сетей связи
|  | Всего по позиции |  | 10: 8783.58; 12: 156785.32 | [6 empty] | Всего по позиции
16 | ФЕРм10-06-058-02 | Сварка волокон оптического кабеля с применением автолаборатории |  | 4: 1 стык; 5: 1464; 6: 1; 7: 1464 | [5 empty] | Сварка волокон оптического кабеля с применением автолаборатории
|  | МАТ=0 к расх. | [19 empty] | МАТ=0 к расх.
| Приказ от 04.08.2020 № 421/пр прил.10 табл.1 п.2 | Производство работ осуществляется на территории действующего предприятия с наличием в зоне производства работ одного или нескольких из перечисленных ниже факторов: - разветвленной сети транспортных и инженерных коммуникаций; - стесненных условий для складирования материалов; - действующего технологического оборудования; - движения технологического транспорта ОЗП=1,15; ЭМ=1,15; ЗПМ=1,15; ТЗ=1,15; ТЗМ=1,15 | [19 empty] | Производство работ осуществляется на территории действующего предприятия с наличием в зоне производства работ одного или нескольких из перечисленных ниже факторов: - разветвленной сети транспортных и инженерных коммуникаций; - стесненных условий для складирования материалов; - действующего технологического оборудования; - движения технологического транспорта ОЗП=1,15; ЭМ=1,15; ЗПМ=1,15; ТЗ=1,15; ТЗМ=1,15
| 1 | ОТ |  | 8: 3.09; 9: 1.15; 10: 5202.32; 11: 31.52; 12: 163977.13 | [10 empty] | ОТ
| 2 | ЭМ |  | 8: 12.23; 9: 1.15; 10: 20590.43; 11: 7.59; 12: 156281.36 | [10 empty] | ЭМ
| 3 | в т.ч. ОТм |  | 8: 0.81; 9: 1.15; 10: 1363.72; 11: 31.52; 12: 42984.45 | [10 empty] | в т.ч. ОТм
| 4 | М |  | 8: 1.57; 9: 0; 10: 0; 11: 8.04 | [10 empty] | М
|  | ЗТ |  | 4: чел.-ч; 5: 0.22; 6: 1.15; 7: 370.392 | [11 empty] | ЗТ
|  | ЗТм |  | 4: чел.-ч; 5: 0.07; 6: 1.15; 7: 117.852 | [11 empty] | ЗТм
|  | Итого по расценке |  | 8: 16.89; 10: 25792.75; 12: 320258.49 | [12 empty] | Итого по расценке
|  | ФОТ |  | 10: 6566.04; 12: 206961.58 | [11 empty] | ФОТ
| Приказ № 812/пр от 21.12.2020 Прил. п.51.1 | НР Прокладка и монтаж сетей связи |  | 4: %; 5: 90; 7: 90; 10: 5909.44; 12: 186265.42 | [11 empty] | НР Прокладка и монтаж сетей связи
| Приказ № 774/пр от 11.12.2020 Прил. п.51.1 | СП Прокладка и монтаж сетей связи |  | 4: %; 5: 46; 7: 46; 10: 3020.38; 12: 95202.33 | [11 empty] | СП Прокладка и монтаж сетей связи
|  | Всего по позиции |  | 10: 34722.57; 12: 601726.24 | [6 empty] | Всего по позиции
17 | ФЕРм10-06-066-02 | Измерение на кабельной площадке затухания зонового волоконно-оптического кабеля с числом волокон: 8 |  | 4: участок; 5: 2; 6: 1; 7: 2 | [5 empty] | Измерение на кабельной площадке затухания зонового волоконно-оптического кабеля с числом волокон: 8
|  | МАТ=0 к расх. | [19 empty] | МАТ=0 к расх.
| Приказ от 04.08.2020 № 421/пр прил.10 табл.1 п.2 | Производство работ осуществляется на территории действующего предприятия с наличием в зоне производства работ одного или нескольких из перечисленных ниже факторов: - разветвленной сети транспортных и инженерных коммуникаций; - стесненных условий для складирования материалов; - действующего технологического оборудования; - движения технологического транспорта ОЗП=1,15; ЭМ=1,15; ЗПМ=1,15; ТЗ=1,15; ТЗМ=1,15 | [19 empty] | Производство работ осуществляется на территории действующего предприятия с наличием в зоне производства работ одного или нескольких из перечисленных ниже факторов: - разветвленной сети транспортных и инженерных коммуникаций; - стесненных условий для складирования материалов; - действующего технологического оборудования; - движения технологического транспорта ОЗП=1,15; ЭМ=1,15; ЗПМ=1,15; ТЗ=1,15; ТЗМ=1,15
| 1 | ОТ |  | 8: 39.13; 9: 1.15; 10: 90; 11: 31.52; 12: 2836.8 | [10 empty] | ОТ
| 2 | ЭМ |  | 8: 6.58; 9: 1.15; 10: 15.13; 11: 7.59; 12: 114.84 | [10 empty] | ЭМ
| 4 | М |  | 8: 0.78; 9: 0; 10: 0; 11: 8.04 | [10 empty] | М
|  | ЗТ |  | 4: чел.-ч; 5: 2.76; 6: 1.15; 7: 6.348 | [11 empty] | ЗТ
|  | Итого по расценке |  | 8: 46.49; 10: 105.13; 12: 2951.64 | [12 empty] | Итого по расценке
|  | ФОТ |  | 10: 90; 12: 2836.8 | [11 empty] | ФОТ
| Приказ № 812/пр от 21.12.2020 Прил. п.51.1 | НР Прокладка и монтаж сетей связи |  | 4: %; 5: 90; 7: 90; 10: 81; 12: 2553.12 | [11 empty] | НР Прокладка и монтаж сетей связи
| Приказ № 774/пр от 11.12.2020 Прил. п.51.1 | СП Прокладка и монтаж сетей связи |  | 4: %; 5: 46; 7: 46; 10: 41.4; 12: 1304.93 | [11 empty] | СП Прокладка и монтаж сетей связи
|  | Всего по позиции |  | 10: 227.53; 12: 6809.69 | [6 empty] | Всего по позиции
18 | ФЕРм10-06-066-04 | Измерение на кабельной площадке затухания зонового волоконно-оптического кабеля с числом волокон: 16 |  | 4: участок; 5: 1; 6: 1; 7: 1 | [5 empty] | Измерение на кабельной площадке затухания зонового волоконно-оптического кабеля с числом волокон: 16
|  | МАТ=0 к расх. | [19 empty] | МАТ=0 к расх.
| Приказ от 04.08.2020 № 421/пр прил.10 табл.1 п.2 | Производство работ осуществляется на территории действующего предприятия с наличием в зоне производства работ одного или нескольких из перечисленных ниже факторов: - разветвленной сети транспортных и инженерных коммуникаций; - стесненных условий для складирования материалов; - действующего технологического оборудования; - движения технологического транспорта ОЗП=1,15; ЭМ=1,15; ЗПМ=1,15; ТЗ=1,15; ТЗМ=1,15 | [19 empty] | Производство работ осуществляется на территории действующего предприятия с наличием в зоне производства работ одного или нескольких из перечисленных ниже факторов: - разветвленной сети транспортных и инженерных коммуникаций; - стесненных условий для складирования материалов; - действующего технологического оборудования; - движения технологического транспорта ОЗП=1,15; ЭМ=1,15; ЗПМ=1,15; ТЗ=1,15; ТЗМ=1,15
| 1 | ОТ |  | 8: 47.52; 9: 1.15; 10: 54.65; 11: 31.52; 12: 1722.57 | [10 empty] | ОТ
| 2 | ЭМ |  | 8: 8.81; 9: 1.15; 10: 10.13; 11: 7.59; 12: 76.89 | [10 empty] | ЭМ
| 4 | М |  | 8: 0.95; 9: 0; 10: 0; 11: 8.04 | [10 empty] | М
|  | ЗТ |  | 4: чел.-ч; 5: 3.35; 6: 1.15; 7: 3.8525 | [11 empty] | ЗТ
|  | Итого по расценке |  | 8: 57.28; 10: 64.78; 12: 1799.46 | [12 empty] | Итого по расценке
|  | ФОТ |  | 10: 54.65; 12: 1722.57 | [11 empty] | ФОТ
| Приказ № 812/пр от 21.12.2020 Прил. п.51.1 | НР Прокладка и монтаж сетей связи |  | 4: %; 5: 90; 7: 90; 10: 49.19; 12: 1550.31 | [11 empty] | НР Прокладка и монтаж сетей связи
| Приказ № 774/пр от 11.12.2020 Прил. п.51.1 | СП Прокладка и монтаж сетей связи |  | 4: %; 5: 46; 7: 46; 10: 25.14; 12: 792.38 | [11 empty] | СП Прокладка и монтаж сетей связи
|  | Всего по позиции |  | 10: 139.11; 12: 4142.15 | [6 empty] | Всего по позиции
19 | ФЕРм10-06-066-06 | Измерение на кабельной площадке затухания зонового волоконно-оптического кабеля с числом волокон: 32 |  | 4: участок; 5: 1; 6: 1; 7: 1 | [5 empty] | Измерение на кабельной площадке затухания зонового волоконно-оптического кабеля с числом волокон: 32
|  | МАТ=0 к расх. | [19 empty] | МАТ=0 к расх.
| Приказ от 04.08.2020 № 421/пр прил.10 табл.1 п.2 | Производство работ осуществляется на территории действующего предприятия с наличием в зоне производства работ одного или нескольких из перечисленных ниже факторов: - разветвленной сети транспортных и инженерных коммуникаций; - стесненных условий для складирования материалов; - действующего технологического оборудования; - движения технологического транспорта ОЗП=1,15; ЭМ=1,15; ЗПМ=1,15; ТЗ=1,15; ТЗМ=1,15 | [19 empty] | Производство работ осуществляется на территории действующего предприятия с наличием в зоне производства работ одного или нескольких из перечисленных ниже факторов: - разветвленной сети транспортных и инженерных коммуникаций; - стесненных условий для складирования материалов; - действующего технологического оборудования; - движения технологического транспорта ОЗП=1,15; ЭМ=1,15; ЗПМ=1,15; ТЗ=1,15; ТЗМ=1,15
| 1 | ОТ |  | 8: 64.42; 9: 1.15; 10: 74.08; 11: 31.52; 12: 2335 | [10 empty] | ОТ
| 2 | ЭМ |  | 8: 13.06; 9: 1.15; 10: 15.02; 11: 7.59; 12: 114 | [10 empty] | ЭМ
| 4 | М |  | 8: 1.29; 9: 0; 10: 0; 11: 8.04 | [10 empty] | М
|  | ЗТ |  | 4: чел.-ч; 5: 4.54; 6: 1.15; 7: 5.221 | [11 empty] | ЗТ
|  | Итого по расценке |  | 8: 78.77; 10: 89.1; 12: 2449 | [12 empty] | Итого по расценке
|  | ФОТ |  | 10: 74.08; 12: 2335 | [11 empty] | ФОТ
| Приказ № 812/пр от 21.12.2020 Прил. п.51.1 | НР Прокладка и монтаж сетей связи |  | 4: %; 5: 90; 7: 90; 10: 66.67; 12: 2101.5 | [11 empty] | НР Прокладка и монтаж сетей связи
| Приказ № 774/пр от 11.12.2020 Прил. п.51.1 | СП Прокладка и монтаж сетей связи |  | 4: %; 5: 46; 7: 46; 10: 34.08; 12: 1074.1 | [11 empty] | СП Прокладка и монтаж сетей связи
|  | Всего по позиции |  | 10: 189.85; 12: 5624.6 | [6 empty] | Всего по позиции
20 | ФЕРм10-06-066-08 | Измерение на кабельной площадке затухания зонового волоконно-оптического кабеля с числом волокон: 48 |  | 4: участок; 5: 1; 6: 1; 7: 1 | [5 empty] | Измерение на кабельной площадке затухания зонового волоконно-оптического кабеля с числом волокон: 48
|  | МАТ=0 к расх. | [19 empty] | МАТ=0 к расх.
| Приказ от 04.08.2020 № 421/пр прил.10 табл.1 п.2 | Производство работ осуществляется на территории действующего предприятия с наличием в зоне производства работ одного или нескольких из перечисленных ниже факторов: - разветвленной сети транспортных и инженерных коммуникаций; - стесненных условий для складирования материалов; - действующего технологического оборудования; - движения технологического транспорта ОЗП=1,15; ЭМ=1,15; ЗПМ=1,15; ТЗ=1,15; ТЗМ=1,15 | [19 empty] | Производство работ осуществляется на территории действующего предприятия с наличием в зоне производства работ одного или нескольких из перечисленных ниже факторов: - разветвленной сети транспортных и инженерных коммуникаций; - стесненных условий для складирования материалов; - действующего технологического оборудования; - движения технологического транспорта ОЗП=1,15; ЭМ=1,15; ЗПМ=1,15; ТЗ=1,15; ТЗМ=1,15
| 1 | ОТ |  | 8: 81.18; 9: 1.15; 10: 93.36; 11: 31.52; 12: 2942.71 | [10 empty] | ОТ
| 2 | ЭМ |  | 8: 23.58; 9: 1.15; 10: 27.12; 11: 7.59; 12: 205.84 | [10 empty] | ЭМ
| 4 | М |  | 8: 1.62; 9: 0; 10: 0; 11: 8.04 | [10 empty] | М
|  | ЗТ |  | 4: чел.-ч; 5: 5.72; 6: 1.15; 7: 6.578 | [11 empty] | ЗТ
|  | Итого по расценке |  | 8: 106.38; 10: 120.48; 12: 3148.55 | [12 empty] | Итого по расценке
|  | ФОТ |  | 10: 93.36; 12: 2942.71 | [11 empty] | ФОТ
| Приказ № 812/пр от 21.12.2020 Прил. п.51.1 | НР Прокладка и монтаж сетей связи |  | 4: %; 5: 90; 7: 90; 10: 84.02; 12: 2648.44 | [11 empty] | НР Прокладка и монтаж сетей связи
| Приказ № 774/пр от 11.12.2020 Прил. п.51.1 | СП Прокладка и монтаж сетей связи |  | 4: %; 5: 46; 7: 46; 10: 42.95; 12: 1353.65 | [11 empty] | СП Прокладка и монтаж сетей связи
|  | Всего по позиции |  | 10: 247.45; 12: 7150.64 | [6 empty] | Всего по позиции
21 | ФЕРм10-06-065-02 | Измерение на смонтированном участке волоконно-оптического кабеля в одном направлении на двух длинах волн с числом волокон: 8 |  | 4: участок; 5: 51; 6: 1; 7: 51 | [5 empty] | Измерение на смонтированном участке волоконно-оптического кабеля в одном направлении на двух длинах волн с числом волокон: 8
|  | МАТ=0 к расх. | [19 empty] | МАТ=0 к расх.
| Приказ от 04.08.2020 № 421/пр прил.10 табл.1 п.2 | Производство работ осуществляется на территории действующего предприятия с наличием в зоне производства работ одного или нескольких из перечисленных ниже факторов: - разветвленной сети транспортных и инженерных коммуникаций; - стесненных условий для складирования материалов; - действующего технологического оборудования; - движения технологического транспорта ОЗП=1,15; ЭМ=1,15; ЗПМ=1,15; ТЗ=1,15; ТЗМ=1,15 | [19 empty] | Производство работ осуществляется на территории действующего предприятия с наличием в зоне производства работ одного или нескольких из перечисленных ниже факторов: - разветвленной сети транспортных и инженерных коммуникаций; - стесненных условий для складирования материалов; - действующего технологического оборудования; - движения технологического транспорта ОЗП=1,15; ЭМ=1,15; ЗПМ=1,15; ТЗ=1,15; ТЗМ=1,15
| 1 | ОТ |  | 8: 31.97; 9: 1.15; 10: 1875.04; 11: 31.52; 12: 59101.26 | [10 empty] | ОТ
| 2 | ЭМ |  | 8: 4.99; 9: 1.15; 10: 292.66; 11: 7.59; 12: 2221.29 | [10 empty] | ЭМ
| 4 | М |  | 8: 0.64; 9: 0; 10: 0; 11: 8.04 | [10 empty] | М
|  | ЗТ |  | 4: чел.-ч; 5: 1.95; 6: 1.15; 7: 114.3675 | [11 empty] | ЗТ
|  | Итого по расценке |  | 8: 37.6; 10: 2167.7; 12: 61322.55 | [12 empty] | Итого по расценке
|  | ФОТ |  | 10: 1875.04; 12: 59101.26 | [11 empty] | ФОТ
| Приказ № 812/пр от 21.12.2020 Прил. п.51.1 | НР Прокладка и монтаж сетей связи |  | 4: %; 5: 90; 7: 90; 10: 1687.54; 12: 53191.13 | [11 empty] | НР Прокладка и монтаж сетей связи
| Приказ № 774/пр от 11.12.2020 Прил. п.51.1 | СП Прокладка и монтаж сетей связи |  | 4: %; 5: 46; 7: 46; 10: 862.52; 12: 27186.58 | [11 empty] | СП Прокладка и монтаж сетей связи
|  | Всего по позиции |  | 10: 4717.76; 12: 141700.26 | [6 empty] | Всего по позиции
22 | ФЕРм10-06-065-04 | Измерение на смонтированном участке волоконно-оптического кабеля в одном направлении на двух длинах волн с числом волокон: 16 |  | 4: участок; 5: 6; 6: 1; 7: 6 | [5 empty] | Измерение на смонтированном участке волоконно-оптического кабеля в одном направлении на двух длинах волн с числом волокон: 16
|  | МАТ=0 к расх. | [19 empty] | МАТ=0 к расх.
| Приказ от 04.08.2020 № 421/пр прил.10 табл.1 п.2 | Производство работ осуществляется на территории действующего предприятия с наличием в зоне производства работ одного или нескольких из перечисленных ниже факторов: - разветвленной сети транспортных и инженерных коммуникаций; - стесненных условий для складирования материалов; - действующего технологического оборудования; - движения технологического транспорта ОЗП=1,15; ЭМ=1,15; ЗПМ=1,15; ТЗ=1,15; ТЗМ=1,15 | [19 empty] | Производство работ осуществляется на территории действующего предприятия с наличием в зоне производства работ одного или нескольких из перечисленных ниже факторов: - разветвленной сети транспортных и инженерных коммуникаций; - стесненных условий для складирования материалов; - действующего технологического оборудования; - движения технологического транспорта ОЗП=1,15; ЭМ=1,15; ЗПМ=1,15; ТЗ=1,15; ТЗМ=1,15
| 1 | ОТ |  | 8: 38.38; 9: 1.15; 10: 264.82; 11: 31.52; 12: 8347.13 | [10 empty] | ОТ
| 2 | ЭМ |  | 8: 9.66; 9: 1.15; 10: 66.65; 11: 7.59; 12: 505.87 | [10 empty] | ЭМ
| 4 | М |  | 8: 0.77; 9: 0; 10: 0; 11: 8.04 | [10 empty] | М
|  | ЗТ |  | 4: чел.-ч; 5: 2.39; 6: 1.15; 7: 16.491 | [11 empty] | ЗТ
|  | Итого по расценке |  | 8: 48.81; 10: 331.47; 12: 8853 | [12 empty] | Итого по расценке
|  | ФОТ |  | 10: 264.82; 12: 8347.13 | [11 empty] | ФОТ
| Приказ № 812/пр от 21.12.2020 Прил. п.51.1 | НР Прокладка и монтаж сетей связи |  | 4: %; 5: 90; 7: 90; 10: 238.34; 12: 7512.42 | [11 empty] | НР Прокладка и монтаж сетей связи
| Приказ № 774/пр от 11.12.2020 Прил. п.51.1 | СП Прокладка и монтаж сетей связи |  | 4: %; 5: 46; 7: 46; 10: 121.82; 12: 3839.68 | [11 empty] | СП Прокладка и монтаж сетей связи
|  | Всего по позиции |  | 10: 691.63; 12: 20205.1 | [6 empty] | Всего по позиции
23 | ФЕРм10-06-065-06 | Измерение на смонтированном участке волоконно-оптического кабеля в одном направлении на двух длинах волн с числом волокон: 32 |  | 4: участок; 5: 3; 6: 1; 7: 3 | [5 empty] | Измерение на смонтированном участке волоконно-оптического кабеля в одном направлении на двух длинах волн с числом волокон: 32
|  | МАТ=0 к расх. | [19 empty] | МАТ=0 к расх.
| Приказ от 04.08.2020 № 421/пр прил.10 табл.1 п.2 | Производство работ осуществляется на территории действующего предприятия с наличием в зоне производства работ одного или нескольких из перечисленных ниже факторов: - разветвленной сети транспортных и инженерных коммуникаций; - стесненных условий для складирования материалов; - действующего технологического оборудования; - движения технологического транспорта ОЗП=1,15; ЭМ=1,15; ЗПМ=1,15; ТЗ=1,15; ТЗМ=1,15 | [19 empty] | Производство работ осуществляется на территории действующего предприятия с наличием в зоне производства работ одного или нескольких из перечисленных ниже факторов: - разветвленной сети транспортных и инженерных коммуникаций; - стесненных условий для складирования материалов; - действующего технологического оборудования; - движения технологического транспорта ОЗП=1,15; ЭМ=1,15; ЗПМ=1,15; ТЗ=1,15; ТЗМ=1,15
| 1 | ОТ |  | 8: 51.87; 9: 1.15; 10: 178.95; 11: 31.52; 12: 5640.5 | [10 empty] | ОТ
| 2 | ЭМ |  | 8: 19.01; 9: 1.15; 10: 65.58; 11: 7.59; 12: 497.75 | [10 empty] | ЭМ
| 4 | М |  | 8: 1.04; 9: 0; 10: 0; 11: 8.04 | [10 empty] | М
|  | ЗТ |  | 4: чел.-ч; 5: 3.31; 6: 1.15; 7: 11.4195 | [11 empty] | ЗТ
|  | Итого по расценке |  | 8: 71.92; 10: 244.53; 12: 6138.25 | [12 empty] | Итого по расценке
|  | ФОТ |  | 10: 178.95; 12: 5640.5 | [11 empty] | ФОТ
| Приказ № 812/пр от 21.12.2020 Прил. п.51.1 | НР Прокладка и монтаж сетей связи |  | 4: %; 5: 90; 7: 90; 10: 161.06; 12: 5076.45 | [11 empty] | НР Прокладка и монтаж сетей связи
| Приказ № 774/пр от 11.12.2020 Прил. п.51.1 | СП Прокладка и монтаж сетей связи |  | 4: %; 5: 46; 7: 46; 10: 82.32; 12: 2594.63 | [11 empty] | СП Прокладка и монтаж сетей связи
|  | Всего по позиции |  | 10: 487.91; 12: 13809.33 | [6 empty] | Всего по позиции
24 | ФЕРм10-06-065-08 | Измерение на смонтированном участке волоконно-оптического кабеля в одном направлении на двух длинах волн с числом волокон: 48 |  | 4: участок; 5: 18; 6: 1; 7: 18 | [5 empty] | Измерение на смонтированном участке волоконно-оптического кабеля в одном направлении на двух длинах волн с числом волокон: 48
|  | МАТ=0 к расх. | [19 empty] | МАТ=0 к расх.
| Приказ от 04.08.2020 № 421/пр прил.10 табл.1 п.2 | Производство работ осуществляется на территории действующего предприятия с наличием в зоне производства работ одного или нескольких из перечисленных ниже факторов: - разветвленной сети транспортных и инженерных коммуникаций; - стесненных условий для складирования материалов; - действующего технологического оборудования; - движения технологического транспорта ОЗП=1,15; ЭМ=1,15; ЗПМ=1,15; ТЗ=1,15; ТЗМ=1,15 | [19 empty] | Производство работ осуществляется на территории действующего предприятия с наличием в зоне производства работ одного или нескольких из перечисленных ниже факторов: - разветвленной сети транспортных и инженерных коммуникаций; - стесненных условий для складирования материалов; - действующего технологического оборудования; - движения технологического транспорта ОЗП=1,15; ЭМ=1,15; ЗПМ=1,15; ТЗ=1,15; ТЗМ=1,15
| 1 | ОТ |  | 8: 65.23; 9: 1.15; 10: 1350.26; 11: 31.52; 12: 42560.2 | [10 empty] | ОТ
| 2 | ЭМ |  | 8: 28.46; 9: 1.15; 10: 589.12; 11: 7.59; 12: 4471.42 | [10 empty] | ЭМ
| 4 | М |  | 8: 1.3; 9: 0; 10: 0; 11: 8.04 | [10 empty] | М
|  | ЗТ |  | 4: чел.-ч; 5: 4.22; 6: 1.15; 7: 87.354 | [11 empty] | ЗТ
|  | Итого по расценке |  | 8: 94.99; 10: 1939.38; 12: 47031.62 | [12 empty] | Итого по расценке
|  | ФОТ |  | 10: 1350.26; 12: 42560.2 | [11 empty] | ФОТ
| Приказ № 812/пр от 21.12.2020 Прил. п.51.1 | НР Прокладка и монтаж сетей связи |  | 4: %; 5: 90; 7: 90; 10: 1215.23; 12: 38304.18 | [11 empty] | НР Прокладка и монтаж сетей связи
| Приказ № 774/пр от 11.12.2020 Прил. п.51.1 | СП Прокладка и монтаж сетей связи |  | 4: %; 5: 46; 7: 46; 10: 621.12; 12: 19577.69 | [11 empty] | СП Прокладка и монтаж сетей связи
|  | Всего по позиции |  | 10: 3775.73; 12: 104913.49 | [6 empty] | Всего по позиции
|  | Итого по разделу 2 ВОЛС.Строительно-монтажные работы на территории ОАО "СМЗ". |  | 10: 170633.18; 12: 3500066.87 | [7 empty] | Итого по разделу 2 ВОЛС.Строительно-монтажные работы на территории ОАО "СМЗ".
Раздел 3. "ВОЛС.Материалы для СМР на территории ОАО "СМЗ" | [16 empty] | Раздел 3. "ВОЛС.Материалы для СМР на территории ОАО "СМЗ"
25 | Поставка подрядчика | Стойка опоры СВ 110-5, бетон B30, объем 0,45 м3, расход арматуры 77,08 кг |  | шт | 7 | 1 | 7 | 1927.34 |  | 13491.38 | 8.04 | 108470.7 | [5 empty] | Стойка опоры СВ 110-5, бетон B30, объем 0,45 м3, расход арматуры 77,08 кг
|  | Цена=18595,02/1,2/8,04 | [23 empty] | Цена=18595,02/1,2/8,04
|  | Всего по позиции |  | 10: 13491.38; 12: 108470.7 | [6 empty] | Всего по позиции
26 | Поставка подрядчика | Узел крепления натяжной УК-Н-01 сварной (130801-00841) |  | шт | 48 | 1 | 48 | 22.49 |  | 1079.52 | 8.04 | 8679.34 | [5 empty] | Узел крепления натяжной УК-Н-01 сварной (130801-00841)
|  | Цена=217,01/1,2/8,04 | [23 empty] | Цена=217,01/1,2/8,04
|  | Всего по позиции |  | 10: 1079.52; 12: 8679.34 | [6 empty] | Всего по позиции
27 | Поставка подрядчика | Узел крепления поддерживающий УК-П-02 сварной (130801-00329) |  | шт | 24 | 1 | 24 | 32.22 |  | 773.28 | 8.04 | 6217.17 | [5 empty] | Узел крепления поддерживающий УК-П-02 сварной (130801-00329)
|  | Цена=310,9/1,2/8,04 | [23 empty] | Цена=310,9/1,2/8,04
|  | Всего по позиции |  | 10: 773.28; 12: 6217.17 | [6 empty] | Всего по позиции
28 | Поставка подрядчика | Талреп Т-30-01 Кольцо-кольцо (130801-00322) |  | шт | 24 | 1 | 24 | 107.13 |  | 2571.12 | 8.04 | 20671.8 | [5 empty] | Талреп Т-30-01 Кольцо-кольцо (130801-00322)
|  | Цена=1033,56/1,2/8,04 | [23 empty] | Цена=1033,56/1,2/8,04
|  | Всего по позиции |  | 10: 2571.12; 12: 20671.8 | [6 empty] | Всего по позиции
29 | Поставка подрядчика | Зажим шлейфовый ЗКШ-3-11/14-2 (130801-01009) |  | шт | 24 | 1 | 24 | 29.81 |  | 715.44 | 8.04 | 5752.14 | [5 empty] | Зажим шлейфовый ЗКШ-3-11/14-2 (130801-01009)
|  | Цена=287,57/1,2/8,04 | [23 empty] | Цена=287,57/1,2/8,04
|  | Всего по позиции |  | 10: 715.44; 12: 5752.14 | [6 empty] | Всего по позиции
30 | Поставка подрядчика | Зажим анкерный клиновой PA-1500 (130801-02676) |  | шт | 36 | 1 | 36 | 53.55 |  | 1927.8 | 8.04 | 15499.51 | [5 empty] | Зажим анкерный клиновой PA-1500 (130801-02676)
|  | Цена=516,67/1,2/8,04 | [23 empty] | Цена=516,67/1,2/8,04
|  | Всего по позиции |  | 10: 1927.8; 12: 15499.51 | [6 empty] | Всего по позиции
31 | Поставка подрядчика | Кронштейн поддерживающий ES-1500 (130801-02689) |  | шт | 36 | 1 | 36 | 23.51 |  | 846.36 | 8.04 | 6804.73 | [5 empty] | Кронштейн поддерживающий ES-1500 (130801-02689)
|  | Цена=226,8/1,2/8,04 | [23 empty] | Цена=226,8/1,2/8,04
|  | Всего по позиции |  | 10: 846.36; 12: 6804.73 | [6 empty] | Всего по позиции
32 | Поставка подрядчика | Лента монтажная 0,7х20мм L=50м (в боксе) AISI 201 (130801-00924) |  | шт | 3 | 1 | 3 | 323.28 |  | 969.84 | 8.04 | 7797.51 | [5 empty] | Лента монтажная 0,7х20мм L=50м (в боксе) AISI 201 (130801-00924)
|  | Цена=3119,04/1,2/8,04 | [23 empty] | Цена=3119,04/1,2/8,04
|  | Всего по позиции |  | 10: 969.84; 12: 7797.51 | [6 empty] | Всего по позиции
33 | Поставка подрядчика | Замок (скрепа) для ленты монтажной (упаковка - 100шт) (130801-00332) |  | уп. | 2 | 1 | 2 | 146.72 |  | 293.44 | 8.04 | 2359.26 | [5 empty] | Замок (скрепа) для ленты монтажной (упаковка - 100шт) (130801-00332)
|  | Цена=1415,52/1,2/8,04 | [23 empty] | Цена=1415,52/1,2/8,04
|  | Всего по позиции |  | 10: 293.44; 12: 2359.26 | [6 empty] | Всего по позиции
34 | Поставка подрядчика | Промзвено ПР-20-01 (ПР-25-16) (130801-01399) |  | шт | 24 | 1 | 24 | 21.26 |  | 510.24 | 8.04 | 4102.33 | [5 empty] | Промзвено ПР-20-01 (ПР-25-16) (130801-01399)
|  | Цена=205,15/1,2/8,04 | [23 empty] | Цена=205,15/1,2/8,04
|  | Всего по позиции |  | 10: 510.24; 12: 4102.33 | [6 empty] | Всего по позиции
35 | Поставка подрядчика | Скоба СК-7-1а (130801-00273) |  | шт | 24 | 1 | 24 | 28.91 |  | 693.84 | 8.04 | 5578.47 | [5 empty] | Скоба СК-7-1а (130801-00273)
|  | Цена=278,93/1,2/8,04 | [23 empty] | Цена=278,93/1,2/8,04
|  | Всего по позиции |  | 10: 693.84; 12: 5578.47 | [6 empty] | Всего по позиции
36 | Поставка подрядчика | Зажим спиральный натяжной НСО-12-11,0/12,5П(К-12) (130801-00871) |  | шт | 48 | 1 | 48 | 62 |  | 2976 | 8.04 | 23927.04 | [5 empty] | Зажим спиральный натяжной НСО-12-11,0/12,5П(К-12) (130801-00871)
|  | Цена=598,19/1,2/8,04 | [23 empty] | Цена=598,19/1,2/8,04
|  | Всего по позиции |  | 10: 2976; 12: 23927.04 | [6 empty] | Всего по позиции
37 | Поставка подрядчика | Зажим спиральный поддерживающий ПСО-12-11,0/12,5П (130801-00887) |  | шт | 24 | 1 | 24 | 42.37 |  | 1016.88 | 8.04 | 8175.72 | [5 empty] | Зажим спиральный поддерживающий ПСО-12-11,0/12,5П (130801-00887)
|  | Цена=408,76/1,2/8,04 | [23 empty] | Цена=408,76/1,2/8,04
|  | Всего по позиции |  | 10: 1016.88; 12: 8175.72 | [6 empty] | Всего по позиции
38 | Поставка подрядчика | Устройство УПМК для подвески муфт и запаса кабеля, универсальное (130106-00452) |  | шт | 26 | 1 | 26 | 425.36 |  | 11059.36 | 8.04 | 88917.25 | [5 empty] | Устройство УПМК для подвески муфт и запаса кабеля, универсальное (130106-00452)
|  | Цена=4103,88/1,2/8,04 | [23 empty] | Цена=4103,88/1,2/8,04
|  | Всего по позиции |  | 10: 11059.36; 12: 88917.25 | [6 empty] | Всего по позиции
39 | Поставка подрядчика | Кабель ОКС-8 (1х8) G.652.D-Д/Н |  | км | 4.185 | 1 | 4.185 | 13095.64 |  | 54805.25 | 8.04 | 440634.21 | [5 empty] | Кабель ОКС-8 (1х8) G.652.D-Д/Н
|  | Цена=126346,74/1,2/8,04 | [23 empty] | Цена=126346,74/1,2/8,04
|  | Всего по позиции |  | 10: 54805.25; 12: 440634.21 | [6 empty] | Всего по позиции
40 | Поставка подрядчика | Кабель ОКС-16 (2х8) G.652.D-Д/Н |  | км | 0.694 | 1 | 0.694 | 18964.51 |  | 13161.37 | 8.04 | 105817.41 | [5 empty] | Кабель ОКС-16 (2х8) G.652.D-Д/Н
|  | Цена=182969,58/1,2/8,04 | [23 empty] | Цена=182969,58/1,2/8,04
|  | Всего по позиции |  | 10: 13161.37; 12: 105817.41 | [6 empty] | Всего по позиции
41 | Поставка подрядчика | Кабель ОКС-32 (4х8) G.652.D-Д/Н |  | км | 1.478 | 1 | 1.478 | 17486.62 |  | 25845.22 | 8.04 | 207795.57 | [5 empty] | Кабель ОКС-32 (4х8) G.652.D-Д/Н
|  | Цена=168710,9/1,2/8,04 | [23 empty] | Цена=168710,9/1,2/8,04
|  | Всего по позиции |  | 10: 25845.22; 12: 207795.57 | [6 empty] | Всего по позиции
42 | Поставка подрядчика | Кабель ОКС-96 (12х8) G.652.D-Д/Н |  | км | 3.022 | 1 | 3.022 | 32839.82 |  | 99241.94 | 8.04 | 797905.2 | [5 empty] | Кабель ОКС-96 (12х8) G.652.D-Д/Н
|  | Цена=316838,59/1,2/8,04 | [23 empty] | Цена=316838,59/1,2/8,04
|  | Всего по позиции |  | 10: 99241.94; 12: 797905.2 | [6 empty] | Всего по позиции
43 | Поставка подрядчика | Муфта МТОК-Л6/108-1КТ3645-К (130105-00031) |  | шт | 24 | 1 | 24 | 330.5 |  | 7932 | 8.04 | 63773.28 | [5 empty] | Муфта МТОК-Л6/108-1КТ3645-К (130105-00031)
|  | Цена=3188,68/1,2/8,04 | [23 empty] | Цена=3188,68/1,2/8,04
|  | Всего по позиции |  | 10: 7932; 12: 63773.28 | [6 empty] | Всего по позиции
44 | Поставка подрядчика | Комплект для ввода ОК в муфты МОГ-У, Т, МТОК Г3, Г4, Л6, Л7 (130102-00410) |  | шт | 50 | 1 | 50 | 33.62 |  | 1681 | 8.04 | 13515.24 | [5 empty] | Комплект для ввода ОК в муфты МОГ-У, Т, МТОК Г3, Г4, Л6, Л7 (130102-00410)
|  | Цена=324,41/1,2/8,04 | [23 empty] | Цена=324,41/1,2/8,04
|  | Всего по позиции |  | 10: 1681; 12: 13515.24 | [6 empty] | Всего по позиции
|  | Итого по разделу 3 "ВОЛС.Материалы для СМР на территории ОАО "СМЗ" |  | 10: 241591.28; 12: 1942393.88 | [7 empty] | Итого по разделу 3 "ВОЛС.Материалы для СМР на территории ОАО "СМЗ"
Раздел 4. ВОЛС.Монтажные работы в помещениях ОАО "СМЗ". | [16 empty] | Раздел 4. ВОЛС.Монтажные работы в помещениях ОАО "СМЗ".
45 | ФЕРм10-06-060-02 | Монтаж оптического кросса с учетом измерений на волоконно-оптическом кабеле с числом волокон: 8 (ДЕМОНТАЖ) | [15 empty] | Монтаж оптического кросса с учетом измерений на волоконно-оптическом кабеле с числом волокон: 8 (ДЕМОНТАЖ) | bar: 4 to 7
| Приказ от 14.07.2022 № 571/пр п.84 табл.3 | Демонтаж оборудования, пригодного для дальнейшего использования, со снятием с места установки, необходимой (частичной) разборкой и консервированием с целью длительного или кратковременного хранения ОЗП=0,7; ЭМ=0,7 к расх.; ЗПМ=0,7; МАТ=0 к расх.; ТЗ=0,7; ТЗМ=0,7 | [19 empty] | Демонтаж оборудования, пригодного для дальнейшего использования, со снятием с места установки, необходимой (частичной) разборкой и консервированием с целью длительного или кратковременного хранения ОЗП=0,7; ЭМ=0,7 к расх.; ЗПМ=0,7; МАТ=0 к расх.; ТЗ=0,7; ТЗМ=0,7
| Приказ от 07.07.2022 № 557/пр прил.8 табл.2 п.1.2 | Производство работ осуществляется в помещениях эксплуатируемого объекта капитального строительства без остановки рабочего процесса, при этом: в зоне производства работ имеется один из перечисленных ниже факторов: - движение транспорта по внутрицеховым путям; - действующее технологическое или лабораторное оборудование; - мебель и иные загромождающие помещения предметы ОЗП=1,35; ЭМ=1,35 к расх.; ЗПМ=1,35; ТЗ=1,35; ТЗМ=1,35 | [19 empty] | Производство работ осуществляется в помещениях эксплуатируемого объекта капитального строительства без остановки рабочего процесса, при этом: в зоне производства работ имеется один из перечисленных ниже факторов: - движение транспорта по внутрицеховым путям; - действующее технологическое или лабораторное оборудование; - мебель и иные загромождающие помещения предметы ОЗП=1,35; ЭМ=1,35 к расх.; ЗПМ=1,35; ТЗ=1,35; ТЗМ=1,35
| 1 | ОТ |  | 8: 32.04; 9: 0.945; 10: 30.28; 11: 31.52; 12: 954.43 | [10 empty] | ОТ
| 2 | ЭМ |  | 8: 12.99; 9: 0.945; 10: 12.28; 11: 7.59; 12: 93.21 | [10 empty] | ЭМ
| 4 | М |  | 8: 2.58; 9: 0; 10: 0; 11: 8.04 | [10 empty] | М
|  | ЗТ |  | 4: чел.-ч; 5: 2.48; 6: 0.945; 7: 2.3436 | [11 empty] | ЗТ
|  | Итого по расценке |  | 8: 47.61; 10: 42.56; 12: 1047.64 | [12 empty] | Итого по расценке
|  | ФОТ |  | 10: 30.28; 12: 954.43 | [11 empty] | ФОТ
| Приказ № 812/пр от 21.12.2020 Прил. п.51.1 | НР Прокладка и монтаж сетей связи |  | 4: %; 5: 90; 7: 90; 10: 27.25; 12: 858.99 | [11 empty] | НР Прокладка и монтаж сетей связи
| Приказ № 774/пр от 11.12.2020 Прил. п.51.1 | СП Прокладка и монтаж сетей связи |  | 4: %; 5: 46; 7: 46; 10: 13.93; 12: 439.04 | [11 empty] | СП Прокладка и монтаж сетей связи
|  | Всего по позиции |  | 10: 83.74; 12: 2345.67 | [6 empty] | Всего по позиции
46 | ФЕРм10-06-060-02 | Монтаж оптического кросса с учетом измерений на волоконно-оптическом кабеле с числом волокон: 8 |  | 4: шт; 5: 51; 6: 1; 7: 51 | [5 empty] | Монтаж оптического кросса с учетом измерений на волоконно-оптическом кабеле с числом волокон: 8
|  | МАТ=0 к расх. | [19 empty] | МАТ=0 к расх.
| Приказ от 07.07.2022 № 557/пр прил.8 табл.2 п.1.2 | Производство работ осуществляется в помещениях эксплуатируемого объекта капитального строительства без остановки рабочего процесса, при этом: в зоне производства работ имеется один из перечисленных ниже факторов: - движение транспорта по внутрицеховым путям; - действующее технологическое или лабораторное оборудование; - мебель и иные загромождающие помещения предметы ОЗП=1,35; ЭМ=1,35 к расх.; ЗПМ=1,35; ТЗ=1,35; ТЗМ=1,35 | [19 empty] | Производство работ осуществляется в помещениях эксплуатируемого объекта капитального строительства без остановки рабочего процесса, при этом: в зоне производства работ имеется один из перечисленных ниже факторов: - движение транспорта по внутрицеховым путям; - действующее технологическое или лабораторное оборудование; - мебель и иные загромождающие помещения предметы ОЗП=1,35; ЭМ=1,35 к расх.; ЗПМ=1,35; ТЗ=1,35; ТЗМ=1,35
| 1 | ОТ |  | 8: 32.04; 9: 1.35; 10: 2205.95; 11: 31.52; 12: 69531.54 | [10 empty] | ОТ
| 2 | ЭМ |  | 8: 12.99; 9: 1.35; 10: 894.36; 11: 7.59; 12: 6788.19 | [10 empty] | ЭМ
| 4 | М |  | 8: 2.58; 9: 0; 10: 0; 11: 8.04 | [10 empty] | М
|  | ЗТ |  | 4: чел.-ч; 5: 2.48; 6: 1.35; 7: 170.748 | [11 empty] | ЗТ
|  | Итого по расценке |  | 8: 47.61; 10: 3100.31; 12: 76319.73 | [12 empty] | Итого по расценке
|  | ФОТ |  | 10: 2205.95; 12: 69531.54 | [11 empty] | ФОТ
| Приказ № 812/пр от 21.12.2020 Прил. п.51.1 | НР Прокладка и монтаж сетей связи |  | 4: %; 5: 90; 7: 90; 10: 1985.36; 12: 62578.39 | [11 empty] | НР Прокладка и монтаж сетей связи
| Приказ № 774/пр от 11.12.2020 Прил. п.51.1 | СП Прокладка и монтаж сетей связи |  | 4: %; 5: 46; 7: 46; 10: 1014.74; 12: 31984.51 | [11 empty] | СП Прокладка и монтаж сетей связи
|  | Всего по позиции |  | 10: 6100.41; 12: 170882.63 | [6 empty] | Всего по позиции
47 | ФЕРм10-06-060-06 | Монтаж оптического кросса с учетом измерений на волоконно-оптическом кабеле с числом волокон: 32 |  | 4: шт; 5: 2; 6: 1; 7: 2 | [5 empty] | Монтаж оптического кросса с учетом измерений на волоконно-оптическом кабеле с числом волокон: 32
|  | МАТ=0 к расх. | [19 empty] | МАТ=0 к расх.
| Приказ от 07.07.2022 № 557/пр прил.8 табл.2 п.1.2 | Производство работ осуществляется в помещениях эксплуатируемого объекта капитального строительства без остановки рабочего процесса, при этом: в зоне производства работ имеется один из перечисленных ниже факторов: - движение транспорта по внутрицеховым путям; - действующее технологическое или лабораторное оборудование; - мебель и иные загромождающие помещения предметы ОЗП=1,35; ЭМ=1,35 к расх.; ЗПМ=1,35; ТЗ=1,35; ТЗМ=1,35 | [19 empty] | Производство работ осуществляется в помещениях эксплуатируемого объекта капитального строительства без остановки рабочего процесса, при этом: в зоне производства работ имеется один из перечисленных ниже факторов: - движение транспорта по внутрицеховым путям; - действующее технологическое или лабораторное оборудование; - мебель и иные загромождающие помещения предметы ОЗП=1,35; ЭМ=1,35 к расх.; ЗПМ=1,35; ТЗ=1,35; ТЗМ=1,35
| 1 | ОТ |  | 8: 76.36; 9: 1.35; 10: 206.17; 11: 31.52; 12: 6498.48 | [10 empty] | ОТ
| 2 | ЭМ |  | 8: 46.29; 9: 1.35; 10: 124.98; 11: 7.59; 12: 948.6 | [10 empty] | ЭМ
| 4 | М |  | 8: 9.31; 9: 0; 10: 0; 11: 8.04 | [10 empty] | М
|  | ЗТ |  | 4: чел.-ч; 5: 5.91; 6: 1.35; 7: 15.957 | [11 empty] | ЗТ
|  | Итого по расценке |  | 8: 131.96; 10: 331.15; 12: 7447.08 | [12 empty] | Итого по расценке
|  | ФОТ |  | 10: 206.17; 12: 6498.48 | [11 empty] | ФОТ
| Приказ № 812/пр от 21.12.2020 Прил. п.51.1 | НР Прокладка и монтаж сетей связи |  | 4: %; 5: 90; 7: 90; 10: 185.55; 12: 5848.63 | [11 empty] | НР Прокладка и монтаж сетей связи
| Приказ № 774/пр от 11.12.2020 Прил. п.51.1 | СП Прокладка и монтаж сетей связи |  | 4: %; 5: 46; 7: 46; 10: 94.84; 12: 2989.3 | [11 empty] | СП Прокладка и монтаж сетей связи
|  | Всего по позиции |  | 10: 611.54; 12: 16285.01 | [6 empty] | Всего по позиции
48 | ФЕРм10-06-060-08 | Монтаж оптического кросса с учетом измерений на волоконно-оптическом кабеле с числом волокон: 48*2=96 |  | 4: шт; 5: 4; 6: 1; 7: 4 | [5 empty] | Монтаж оптического кросса с учетом измерений на волоконно-оптическом кабеле с числом волокон: 48*2=96
|  | 48*2=96 ПЗ=2 (ОЗП=2; ЭМ=2 к расх.; ЗПМ=2; МАТ=2 к расх.; ТЗ=2; ТЗМ=2) | [19 empty] | 48*2=96 ПЗ=2 (ОЗП=2; ЭМ=2 к расх.; ЗПМ=2; МАТ=2 к расх.; ТЗ=2; ТЗМ=2)
|  | МАТ=0 к расх. | [19 empty] | МАТ=0 к расх.
| Приказ от 07.07.2022 № 557/пр прил.8 табл.2 п.1.2 | Производство работ осуществляется в помещениях эксплуатируемого объекта капитального строительства без остановки рабочего процесса, при этом: в зоне производства работ имеется один из перечисленных ниже факторов: - движение транспорта по внутрицеховым путям; - действующее технологическое или лабораторное оборудование; - мебель и иные загромождающие помещения предметы ОЗП=1,35; ЭМ=1,35 к расх.; ЗПМ=1,35; ТЗ=1,35; ТЗМ=1,35 | [19 empty] | Производство работ осуществляется в помещениях эксплуатируемого объекта капитального строительства без остановки рабочего процесса, при этом: в зоне производства работ имеется один из перечисленных ниже факторов: - движение транспорта по внутрицеховым путям; - действующее технологическое или лабораторное оборудование; - мебель и иные загромождающие помещения предметы ОЗП=1,35; ЭМ=1,35 к расх.; ЗПМ=1,35; ТЗ=1,35; ТЗМ=1,35
| 1 | ОТ |  | 8: 113.05; 9: 2.7; 10: 1220.94; 11: 31.52; 12: 38484.03 | [10 empty] | ОТ
| 2 | ЭМ |  | 8: 72.19; 9: 2.7; 10: 779.65; 11: 7.59; 12: 5917.54 | [10 empty] | ЭМ
| 4 | М |  | 8: 14.32; 9: 0; 10: 0; 11: 8.04 | [10 empty] | М
|  | ЗТ |  | 4: чел.-ч; 5: 8.75; 6: 2.7; 7: 94.5 | [11 empty] | ЗТ
|  | Итого по расценке |  | 8: 199.56; 10: 2000.59; 12: 44401.57 | [12 empty] | Итого по расценке
|  | ФОТ |  | 10: 1220.94; 12: 38484.03 | [11 empty] | ФОТ
| Приказ № 812/пр от 21.12.2020 Прил. п.51.1 | НР Прокладка и монтаж сетей связи |  | 4: %; 5: 90; 7: 90; 10: 1098.85; 12: 34635.63 | [11 empty] | НР Прокладка и монтаж сетей связи
| Приказ № 774/пр от 11.12.2020 Прил. п.51.1 | СП Прокладка и монтаж сетей связи |  | 4: %; 5: 46; 7: 46; 10: 561.63; 12: 17702.65 | [11 empty] | СП Прокладка и монтаж сетей связи
|  | Всего по позиции |  | 10: 3661.07; 12: 96739.85 | [6 empty] | Всего по позиции
49 | ФЕРм10-01-055-02 | Прокладка кабеля, масса 1 м: до 1 кг, по стене кирпичной |  | 4: 100 м; 5: 20.25; 6: 1; 7: 20.25 | [5 empty] | Прокладка кабеля, масса 1 м: до 1 кг, по стене кирпичной
|  | Объем=2025 / 100 | [18 empty] | Объем=2025 / 100
|  | МАТ=0 к расх. | [19 empty] | МАТ=0 к расх.
| Приказ от 07.07.2022 № 557/пр прил.8 табл.2 п.1.2 | Производство работ осуществляется в помещениях эксплуатируемого объекта капитального строительства без остановки рабочего процесса, при этом: в зоне производства работ имеется один из перечисленных ниже факторов: - движение транспорта по внутрицеховым путям; - действующее технологическое или лабораторное оборудование; - мебель и иные загромождающие помещения предметы ОЗП=1,35; ЭМ=1,35 к расх.; ЗПМ=1,35; ТЗ=1,35; ТЗМ=1,35 | [19 empty] | Производство работ осуществляется в помещениях эксплуатируемого объекта капитального строительства без остановки рабочего процесса, при этом: в зоне производства работ имеется один из перечисленных ниже факторов: - движение транспорта по внутрицеховым путям; - действующее технологическое или лабораторное оборудование; - мебель и иные загромождающие помещения предметы ОЗП=1,35; ЭМ=1,35 к расх.; ЗПМ=1,35; ТЗ=1,35; ТЗМ=1,35
| 1 | ОТ |  | 8: 308.38; 9: 1.35; 10: 8430.34; 11: 31.52; 12: 265724.32 | [10 empty] | ОТ
| 2 | ЭМ |  | 8: 125.99; 9: 1.35; 10: 3444.25; 11: 7.59; 12: 26141.86 | [10 empty] | ЭМ
| 3 | в т.ч. ОТм |  | 8: 14.08; 9: 1.35; 10: 384.91; 11: 31.52; 12: 12132.36 | [10 empty] | в т.ч. ОТм
| 4 | М |  | 8: 816.03; 9: 0; 10: 0; 11: 8.04 | [10 empty] | М
|  | ЗТ |  | 4: чел.-ч; 5: 34; 6: 1.35; 7: 929.475 | [11 empty] | ЗТ
|  | ЗТм |  | 4: чел.-ч; 5: 1.4; 6: 1.35; 7: 38.2725 | [11 empty] | ЗТм
|  | Итого по расценке |  | 8: 1250.4; 10: 11874.59; 12: 291866.18 | [12 empty] | Итого по расценке
|  | ФОТ |  | 10: 8815.25; 12: 277856.68 | [11 empty] | ФОТ
| Приказ № 812/пр от 21.12.2020 Прил. п.51.1 | НР Прокладка и монтаж сетей связи |  | 4: %; 5: 90; 7: 90; 10: 7933.73; 12: 250071.01 | [11 empty] | НР Прокладка и монтаж сетей связи
| Приказ № 774/пр от 11.12.2020 Прил. п.51.1 | СП Прокладка и монтаж сетей связи |  | 4: %; 5: 46; 7: 46; 10: 4055.02; 12: 127814.07 | [11 empty] | СП Прокладка и монтаж сетей связи
|  | Всего по позиции |  | 10: 23863.34; 12: 669751.26 | [6 empty] | Всего по позиции
|  | Итого по разделу 4 ВОЛС.Монтажные работы в помещениях ОАО "СМЗ". |  | 10: 34320.1; 12: 956004.42 | [7 empty] | Итого по разделу 4 ВОЛС.Монтажные работы в помещениях ОАО "СМЗ".
Раздел 5. ВОЛС.Материалы для монтажных работ в помещениях ОАО "СМЗ | [16 empty] | Раздел 5. ВОЛС.Материалы для монтажных работ в помещениях ОАО "СМЗ
50 | Поставка подрядчика | Кабель ОКС-8 (1х8) G.652.D-Д/Н |  | км | 1.387 | 1 | 1.387 | 13095.64 |  | 18163.65 | 8.04 | 146035.75 | [5 empty] | Кабель ОКС-8 (1х8) G.652.D-Д/Н
|  | Цена=126346,74/1,2/8,04 | [23 empty] | Цена=126346,74/1,2/8,04
|  | Всего по позиции |  | 10: 18163.65; 12: 146035.75 | [6 empty] | Всего по позиции
51 | Поставка подрядчика | Кабель ОКС-16 (2х8) G.652.D-Д/Н |  | км | 0.152 | 1 | 0.152 | 18964.51 |  | 2882.61 | 8.04 | 23176.18 | [5 empty] | Кабель ОКС-16 (2х8) G.652.D-Д/Н
|  | Цена=182969,58/1,2/8,04 | [23 empty] | Цена=182969,58/1,2/8,04
|  | Всего по позиции |  | 10: 2882.61; 12: 23176.18 | [6 empty] | Всего по позиции
52 | Поставка подрядчика | Кабель ОКС-32 (4х8) G.652.D-Д/Н |  | км | 0.108 | 1 | 0.108 | 17486.62 |  | 1888.55 | 8.04 | 15183.94 | [5 empty] | Кабель ОКС-32 (4х8) G.652.D-Д/Н
|  | Цена=168710,9/1,2/8,04 | [23 empty] | Цена=168710,9/1,2/8,04
|  | Всего по позиции |  | 10: 1888.55; 12: 15183.94 | [6 empty] | Всего по позиции
53 | Поставка подрядчика | Кабель ОКС-96 (12х8) G.652.D-Д/Н |  | км | 0.378 | 1 | 0.378 | 32839.82 |  | 12413.45 | 8.04 | 99804.14 | [5 empty] | Кабель ОКС-96 (12х8) G.652.D-Д/Н
|  | Цена=316838,59/1,2/8,04 | [23 empty] | Цена=316838,59/1,2/8,04
|  | Всего по позиции |  | 10: 12413.45; 12: 99804.14 | [6 empty] | Всего по позиции
|  | Итого по разделу 5 ВОЛС.Материалы для монтажных работ в помещениях ОАО "СМЗ |  | 10: 35348.26; 12: 284200.01 | [7 empty] | Итого по разделу 5 ВОЛС.Материалы для монтажных работ в помещениях ОАО "СМЗ
Раздел 6. ЛВС.Инженерное оборудование. | [16 empty] | Раздел 6. ЛВС.Инженерное оборудование.
54 О | Поставка заказчика | Шкаф 9U 600х600 TWI-096060-R-G-GY |  | 4: шт; 5: 4; 6: 1; 7: 4; 11: 4.67 | [5 empty] | Шкаф 9U 600х600 TWI-096060-R-G-GY
|  | Всего по позиции |  | 10: 0; 12: 0 | [6 empty] | Всего по позиции
55 О | Поставка заказчика | Шкаф 12U 600х450 TWI-126045-R-G-GY |  | 4: шт; 5: 28; 6: 1; 7: 28; 11: 4.67 | [5 empty] | Шкаф 12U 600х450 TWI-126045-R-G-GY
|  | Всего по позиции |  | 10: 0; 12: 0 | [6 empty] | Всего по позиции
56 О | Поставка заказчика | Шкаф 12U 600х600 TWI-126060-R-G-GY |  | 4: шт; 5: 1; 6: 1; 7: 1; 11: 4.67 | [5 empty] | Шкаф 12U 600х600 TWI-126060-R-G-GY
|  | Всего по позиции |  | 10: 0; 12: 0 | [6 empty] | Всего по позиции
57 О | Поставка заказчика | Шкаф 42U 600х600 TFR-426060-GMMM-R-GY |  | 4: шт; 5: 1; 6: 1; 7: 1; 11: 4.67 | [5 empty] | Шкаф 42U 600х600 TFR-426060-GMMM-R-GY
|  | Всего по позиции |  | 10: 0; 12: 0 | [6 empty] | Всего по позиции
58 О | Поставка заказчика | Ethernet-коммутатор MES5324А |  | 4: шт; 5: 5; 6: 1; 7: 5; 11: 4.67 | [5 empty] | Ethernet-коммутатор MES5324А
|  | Всего по позиции |  | 10: 0; 12: 0 | [6 empty] | Всего по позиции
59 О | Поставка заказчика | Ethernet-коммутатор MES3348 |  | 4: шт; 5: 25; 6: 1; 7: 25; 11: 4.67 | [5 empty] | Ethernet-коммутатор MES3348
|  | Всего по позиции |  | 10: 0; 12: 0 | [6 empty] | Всего по позиции
60 О | Поставка заказчика | Ethernet-коммутатор MES2324 |  | 4: шт; 5: 41; 6: 1; 7: 41; 11: 4.67 | [5 empty] | Ethernet-коммутатор MES2324
|  | Всего по позиции |  | 10: 0; 12: 0 | [6 empty] | Всего по позиции
61 О | Поставка заказчика | Модуль питания PM160-220/12 |  | 4: шт; 5: 60; 6: 1; 7: 60; 11: 4.67 | [5 empty] | Модуль питания PM160-220/12
|  | Всего по позиции |  | 10: 0; 12: 0 | [6 empty] | Всего по позиции
62 О | Поставка подрядчика | Кабельный органайзер NMC-OK400H-1U-BK-2 |  | шт | 68 | 1 | 68 | 188.22 |  | 12798.96 | 4.67 | 59771.14 | [5 empty] | Кабельный органайзер NMC-OK400H-1U-BK-2
|  | Цена=1054,8/1,2/4,67 | [23 empty] | Цена=1054,8/1,2/4,67
|  | Всего по позиции |  | 10: 12798.96; 12: 59771.14 | [6 empty] | Всего по позиции
63 О | Поставка подрядчика | Патч-панель NMC-RP48UD2-1U-BK |  | шт | 18 | 1 | 18 | 1551.82 |  | 27932.76 | 4.67 | 130445.99 | [5 empty] | Патч-панель NMC-RP48UD2-1U-BK
|  | Цена=8696,4/1,2/4,67 | [23 empty] | Цена=8696,4/1,2/4,67
|  | Всего по позиции |  | 10: 27932.76; 12: 130445.99 | [6 empty] | Всего по позиции
64 О | Поставка подрядчика | Патч-панель NMC-RP24UD2-1U-BK |  | шт | 42 | 1 | 42 | 775.59 |  | 32574.78 | 4.67 | 152124.22 | [5 empty] | Патч-панель NMC-RP24UD2-1U-BK
|  | Цена=4346,4/1,2/4,67 | [23 empty] | Цена=4346,4/1,2/4,67
|  | Всего по позиции |  | 10: 32574.78; 12: 152124.22 | [6 empty] | Всего по позиции
65 О | Поставка заказчика | SFP+ 10GE модуль 20 км, SM, 1 волокно, комплект TX/RX 1330/1270 LC, DDM |  | 4: шт; 5: 124; 6: 1; 7: 124; 11: 4.67 | [5 empty] | SFP+ 10GE модуль 20 км, SM, 1 волокно, комплект TX/RX 1330/1270 LC, DDM
|  | Всего по позиции |  | 10: 0; 12: 0 | [6 empty] | Всего по позиции
66 О | Поставка заказчика | ИБП SMART KING PRO+ SPR-500 |  | 4: шт; 5: 47; 6: 1; 7: 47; 11: 4.67 | [5 empty] | ИБП SMART KING PRO+ SPR-500
|  | Всего по позиции |  | 10: 0; 12: 0 | [6 empty] | Всего по позиции
67 О | Поставка заказчика | ИБП SMART KING PRO+ SPR-1000 LCD |  | 4: шт; 5: 3; 6: 1; 7: 3; 11: 4.67 | [5 empty] | ИБП SMART KING PRO+ SPR-1000 LCD
|  | Всего по позиции |  | 10: 0; 12: 0 | [6 empty] | Всего по позиции
68 О | Поставка подрядчика | Выключатели автоматические: ВА47-29 1Р 16А, С |  | шт | 28 | 1 | 28 | 11.59 |  | 324.52 | 4.67 | 1515.51 | [5 empty] | Выключатели автоматические: ВА47-29 1Р 16А, С
|  | Цена=64,96/1,2/4,67 | [23 empty] | Цена=64,96/1,2/4,67
|  | Всего по позиции |  | 10: 324.52; 12: 1515.51 | [6 empty] | Всего по позиции
|  | Итого по разделу 6 ЛВС.Инженерное оборудование. |  | 10: 73631.02; 12: 343856.86 | [7 empty] | Итого по разделу 6 ЛВС.Инженерное оборудование.
Раздел 7. ЛВС. Монтажные работы. | [16 empty] | Раздел 7. ЛВС. Монтажные работы.
69 | ФЕРм08-03-573-04 | Шкаф (пульт) управления навесной, высота, ширина и глубина: до 600х600х350 мм |  | 4: шт; 5: 32; 6: 1; 7: 32 | [5 empty] | Шкаф (пульт) управления навесной, высота, ширина и глубина: до 600х600х350 мм
|  | МАТ=0 к расх. | [19 empty] | МАТ=0 к расх.
| Приказ от 07.07.2022 № 557/пр прил.8 табл.2 п.1.2 | Производство работ осуществляется в помещениях эксплуатируемого объекта капитального строительства без остановки рабочего процесса, при этом: в зоне производства работ имеется один из перечисленных ниже факторов: - движение транспорта по внутрицеховым путям; - действующее технологическое или лабораторное оборудование; - мебель и иные загромождающие помещения предметы ОЗП=1,35; ЭМ=1,35 к расх.; ЗПМ=1,35; ТЗ=1,35; ТЗМ=1,35 | [19 empty] | Производство работ осуществляется в помещениях эксплуатируемого объекта капитального строительства без остановки рабочего процесса, при этом: в зоне производства работ имеется один из перечисленных ниже факторов: - движение транспорта по внутрицеховым путям; - действующее технологическое или лабораторное оборудование; - мебель и иные загромождающие помещения предметы ОЗП=1,35; ЭМ=1,35 к расх.; ЗПМ=1,35; ТЗ=1,35; ТЗМ=1,35
| 1 | ОТ |  | 8: 20.44; 9: 1.35; 10: 883.01; 11: 31.52; 12: 27832.48 | [10 empty] | ОТ
| 2 | ЭМ |  | 8: 33.47; 9: 1.35; 10: 1445.9; 11: 7.59; 12: 10974.38 | [10 empty] | ЭМ
| 3 | в т.ч. ОТм |  | 8: 3.42; 9: 1.35; 10: 147.74; 11: 31.52; 12: 4656.76 | [10 empty] | в т.ч. ОТм
| 4 | М |  | 8: 2.94; 9: 0; 10: 0; 11: 8.04 | [10 empty] | М
|  | ЗТ |  | 4: чел.-ч; 5: 2.06; 6: 1.35; 7: 88.992 | [11 empty] | ЗТ
|  | ЗТм |  | 4: чел.-ч; 5: 0.31; 6: 1.35; 7: 13.392 | [11 empty] | ЗТм
|  | Итого по расценке |  | 8: 56.85; 10: 2328.91; 12: 38806.86 | [12 empty] | Итого по расценке
|  | ФОТ |  | 10: 1030.75; 12: 32489.24 | [11 empty] | ФОТ
| Приказ № 812/пр от 21.12.2020 Прил. п.49.3 | НР Электротехнические установки на других объектах |  | 4: %; 5: 97; 7: 97; 10: 999.83; 12: 31514.56 | [11 empty] | НР Электротехнические установки на других объектах
| Приказ № 774/пр от 11.12.2020 Прил. п.49.3 | СП Электротехнические установки на других объектах |  | 4: %; 5: 51; 7: 51; 10: 525.68; 12: 16569.51 | [11 empty] | СП Электротехнические установки на других объектах
|  | Всего по позиции |  | 10: 3854.42; 12: 86890.93 | [6 empty] | Всего по позиции
70 | ФЕРм10-03-001-01 | Стойка, полустойка, каркас стойки или шкаф, масса: до 100 кг | [15 empty] | Стойка, полустойка, каркас стойки или шкаф, масса: до 100 кг | bar: 4 to 7
|  | МАТ=0 к расх. | [19 empty] | МАТ=0 к расх.
| Приказ от 07.07.2022 № 557/пр прил.8 табл.2 п.1.2 | Производство работ осуществляется в помещениях эксплуатируемого объекта капитального строительства без остановки рабочего процесса, при этом: в зоне производства работ имеется один из перечисленных ниже факторов: - движение транспорта по внутрицеховым путям; - действующее технологическое или лабораторное оборудование; - мебель и иные загромождающие помещения предметы ОЗП=1,35; ЭМ=1,35 к расх.; ЗПМ=1,35; ТЗ=1,35; ТЗМ=1,35 | [19 empty] | Производство работ осуществляется в помещениях эксплуатируемого объекта капитального строительства без остановки рабочего процесса, при этом: в зоне производства работ имеется один из перечисленных ниже факторов: - движение транспорта по внутрицеховым путям; - действующее технологическое или лабораторное оборудование; - мебель и иные загромождающие помещения предметы ОЗП=1,35; ЭМ=1,35 к расх.; ЗПМ=1,35; ТЗ=1,35; ТЗМ=1,35
| 1 | ОТ |  | 8: 69.95; 9: 1.35; 10: 94.43; 11: 31.52; 12: 2976.43 | [10 empty] | ОТ
| 2 | ЭМ |  | 8: 31.96; 9: 1.35; 10: 43.15; 11: 7.59; 12: 327.51 | [10 empty] | ЭМ
| 3 | в т.ч. ОТм |  | 8: 3.32; 9: 1.35; 10: 4.48; 11: 31.52; 12: 141.21 | [10 empty] | в т.ч. ОТм
| 4 | М |  | 8: 45.17; 9: 0; 10: 0; 11: 8.04 | [10 empty] | М
|  | ЗТ |  | 4: чел.-ч; 5: 8.2; 6: 1.35; 7: 11.07 | [11 empty] | ЗТ
|  | ЗТм |  | 4: чел.-ч; 5: 0.33; 6: 1.35; 7: 0.4455 | [11 empty] | ЗТм
|  | Итого по расценке |  | 8: 147.08; 10: 137.58; 12: 3303.94 | [12 empty] | Итого по расценке
|  | ФОТ |  | 10: 98.91; 12: 3117.64 | [11 empty] | ФОТ
| Приказ № 812/пр от 21.12.2020 Прил. п.51.1 | НР Прокладка и монтаж сетей связи |  | 4: %; 5: 90; 7: 90; 10: 89.02; 12: 2805.88 | [11 empty] | НР Прокладка и монтаж сетей связи
| Приказ № 774/пр от 11.12.2020 Прил. п.51.1 | СП Прокладка и монтаж сетей связи |  | 4: %; 5: 46; 7: 46; 10: 45.5; 12: 1434.11 | [11 empty] | СП Прокладка и монтаж сетей связи
|  | Всего по позиции |  | 10: 272.1; 12: 7543.93 | [6 empty] | Всего по позиции
71 | ФЕРм10-01-001-10 | Плата разного назначения с подготовкой места установки |  | 4: шт; 5: 71; 6: 1; 7: 71 | [5 empty] | Плата разного назначения с подготовкой места установки
|  | МАТ=0 к расх. | [19 empty] | МАТ=0 к расх.
| Приказ от 07.07.2022 № 557/пр прил.8 табл.2 п.1.2 | Производство работ осуществляется в помещениях эксплуатируемого объекта капитального строительства без остановки рабочего процесса, при этом: в зоне производства работ имеется один из перечисленных ниже факторов: - движение транспорта по внутрицеховым путям; - действующее технологическое или лабораторное оборудование; - мебель и иные загромождающие помещения предметы ОЗП=1,35; ЭМ=1,35 к расх.; ЗПМ=1,35; ТЗ=1,35; ТЗМ=1,35 | [19 empty] | Производство работ осуществляется в помещениях эксплуатируемого объекта капитального строительства без остановки рабочего процесса, при этом: в зоне производства работ имеется один из перечисленных ниже факторов: - движение транспорта по внутрицеховым путям; - действующее технологическое или лабораторное оборудование; - мебель и иные загромождающие помещения предметы ОЗП=1,35; ЭМ=1,35 к расх.; ЗПМ=1,35; ТЗ=1,35; ТЗМ=1,35
| 1 | ОТ |  | 8: 50.02; 9: 1.35; 10: 4794.42; 11: 31.52; 12: 151120.12 | [10 empty] | ОТ
| 2 | ЭМ |  | 8: 18; 9: 1.35; 10: 1725.3; 11: 7.59; 12: 13095.03 | [10 empty] | ЭМ
| 3 | в т.ч. ОТм |  | 8: 2.01; 9: 1.35; 10: 192.66; 11: 31.52; 12: 6072.64 | [10 empty] | в т.ч. ОТм
| 4 | М |  | 8: 4.49; 9: 0; 10: 0; 11: 8.04 | [10 empty] | М
|  | ЗТ |  | 4: чел.-ч; 5: 5.2; 6: 1.35; 7: 498.42 | [11 empty] | ЗТ
|  | ЗТм |  | 4: чел.-ч; 5: 0.2; 6: 1.35; 7: 19.17 | [11 empty] | ЗТм
|  | Итого по расценке |  | 8: 72.51; 10: 6519.72; 12: 164215.15 | [12 empty] | Итого по расценке
|  | ФОТ |  | 10: 4987.08; 12: 157192.76 | [11 empty] | ФОТ
| Приказ № 812/пр от 21.12.2020 Прил. п.51.1 | НР Прокладка и монтаж сетей связи |  | 4: %; 5: 90; 7: 90; 10: 4488.37; 12: 141473.48 | [11 empty] | НР Прокладка и монтаж сетей связи
| Приказ № 774/пр от 11.12.2020 Прил. п.51.1 | СП Прокладка и монтаж сетей связи |  | 4: %; 5: 46; 7: 46; 10: 2294.06; 12: 72308.67 | [11 empty] | СП Прокладка и монтаж сетей связи
|  | Всего по позиции |  | 10: 13302.15; 12: 377997.3 | [6 empty] | Всего по позиции
72 | ФЕРм10-03-002-11 | Электрическая проверка и регулировка: плат разных (коммутатор) |  | 4: шт; 5: 71; 6: 1; 7: 71 | [5 empty] | Электрическая проверка и регулировка: плат разных (коммутатор)
|  | МАТ=0 к расх. | [19 empty] | МАТ=0 к расх.
| Приказ от 07.07.2022 № 557/пр прил.8 табл.2 п.1.2 | Производство работ осуществляется в помещениях эксплуатируемого объекта капитального строительства без остановки рабочего процесса, при этом: в зоне производства работ имеется один из перечисленных ниже факторов: - движение транспорта по внутрицеховым путям; - действующее технологическое или лабораторное оборудование; - мебель и иные загромождающие помещения предметы ОЗП=1,35; ЭМ=1,35 к расх.; ЗПМ=1,35; ТЗ=1,35; ТЗМ=1,35 | [19 empty] | Производство работ осуществляется в помещениях эксплуатируемого объекта капитального строительства без остановки рабочего процесса, при этом: в зоне производства работ имеется один из перечисленных ниже факторов: - движение транспорта по внутрицеховым путям; - действующее технологическое или лабораторное оборудование; - мебель и иные загромождающие помещения предметы ОЗП=1,35; ЭМ=1,35 к расх.; ЗПМ=1,35; ТЗ=1,35; ТЗМ=1,35
| 1 | ОТ |  | 8: 22.18; 9: 1.35; 10: 2125.95; 11: 31.52; 12: 67009.94 | [10 empty] | ОТ
| 4 | М |  | 8: 0.44; 9: 0; 10: 0; 11: 8.04 | [10 empty] | М
|  | ЗТ |  | 4: чел.-ч; 5: 2; 6: 1.35; 7: 191.7 | [11 empty] | ЗТ
|  | Итого по расценке |  | 8: 22.62; 10: 2125.95; 12: 67009.94 | [12 empty] | Итого по расценке
|  | ФОТ |  | 10: 2125.95; 12: 67009.94 | [11 empty] | ФОТ
| Приказ № 812/пр от 21.12.2020 Прил. п.51.1 | НР Прокладка и монтаж сетей связи |  | 4: %; 5: 90; 7: 90; 10: 1913.36; 12: 60308.95 | [11 empty] | НР Прокладка и монтаж сетей связи
| Приказ № 774/пр от 11.12.2020 Прил. п.51.1 | СП Прокладка и монтаж сетей связи |  | 4: %; 5: 46; 7: 46; 10: 977.94; 12: 30824.57 | [11 empty] | СП Прокладка и монтаж сетей связи
|  | Всего по позиции |  | 10: 5017.25; 12: 158143.46 | [6 empty] | Всего по позиции
73 | ФЕРм10-03-002-14 | Проверка коммутации, сигнализации станций на одной плате(коммутатор |  | 4: шт; 5: 71; 6: 1; 7: 71 | [5 empty] | Проверка коммутации, сигнализации станций на одной плате(коммутатор
|  | МАТ=0 к расх. | [19 empty] | МАТ=0 к расх.
| Приказ от 07.07.2022 № 557/пр прил.8 табл.2 п.1.2 | Производство работ осуществляется в помещениях эксплуатируемого объекта капитального строительства без остановки рабочего процесса, при этом: в зоне производства работ имеется один из перечисленных ниже факторов: - движение транспорта по внутрицеховым путям; - действующее технологическое или лабораторное оборудование; - мебель и иные загромождающие помещения предметы ОЗП=1,35; ЭМ=1,35 к расх.; ЗПМ=1,35; ТЗ=1,35; ТЗМ=1,35 | [19 empty] | Производство работ осуществляется в помещениях эксплуатируемого объекта капитального строительства без остановки рабочего процесса, при этом: в зоне производства работ имеется один из перечисленных ниже факторов: - движение транспорта по внутрицеховым путям; - действующее технологическое или лабораторное оборудование; - мебель и иные загромождающие помещения предметы ОЗП=1,35; ЭМ=1,35 к расх.; ЗПМ=1,35; ТЗ=1,35; ТЗМ=1,35
| 1 | ОТ |  | 8: 3.33; 9: 1.35; 10: 319.18; 11: 31.52; 12: 10060.55 | [10 empty] | ОТ
| 4 | М |  | 8: 0.07; 9: 0; 10: 0; 11: 8.04 | [10 empty] | М
|  | ЗТ |  | 4: чел.-ч; 5: 0.3; 6: 1.35; 7: 28.755 | [11 empty] | ЗТ
|  | Итого по расценке |  | 8: 3.4; 10: 319.18; 12: 10060.55 | [12 empty] | Итого по расценке
|  | ФОТ |  | 10: 319.18; 12: 10060.55 | [11 empty] | ФОТ
| Приказ № 812/пр от 21.12.2020 Прил. п.51.1 | НР Прокладка и монтаж сетей связи |  | 4: %; 5: 90; 7: 90; 10: 287.26; 12: 9054.5 | [11 empty] | НР Прокладка и монтаж сетей связи
| Приказ № 774/пр от 11.12.2020 Прил. п.51.1 | СП Прокладка и монтаж сетей связи |  | 4: %; 5: 46; 7: 46; 10: 146.82; 12: 4627.85 | [11 empty] | СП Прокладка и монтаж сетей связи
|  | Всего по позиции |  | 10: 753.26; 12: 23742.9 | [6 empty] | Всего по позиции
74 | ФЕРм10-02-016-06 | Отдельно устанавливаемый: преобразователь или блок питания (модуль питания) |  | 4: шт; 5: 60; 6: 1; 7: 60 | [5 empty] | Отдельно устанавливаемый: преобразователь или блок питания (модуль питания)
|  | МАТ=0 к расх. | [19 empty] | МАТ=0 к расх.
| Приказ от 07.07.2022 № 557/пр прил.8 табл.2 п.1.2 | Производство работ осуществляется в помещениях эксплуатируемого объекта капитального строительства без остановки рабочего процесса, при этом: в зоне производства работ имеется один из перечисленных ниже факторов: - движение транспорта по внутрицеховым путям; - действующее технологическое или лабораторное оборудование; - мебель и иные загромождающие помещения предметы ОЗП=1,35; ЭМ=1,35 к расх.; ЗПМ=1,35; ТЗ=1,35; ТЗМ=1,35 | [19 empty] | Производство работ осуществляется в помещениях эксплуатируемого объекта капитального строительства без остановки рабочего процесса, при этом: в зоне производства работ имеется один из перечисленных ниже факторов: - движение транспорта по внутрицеховым путям; - действующее технологическое или лабораторное оборудование; - мебель и иные загромождающие помещения предметы ОЗП=1,35; ЭМ=1,35 к расх.; ЗПМ=1,35; ТЗ=1,35; ТЗМ=1,35
| 1 | ОТ |  | 8: 103.14; 9: 1.35; 10: 8354.34; 11: 31.52; 12: 263328.8 | [10 empty] | ОТ
| 2 | ЭМ |  | 8: 36; 9: 1.35; 10: 2916; 11: 7.59; 12: 22132.44 | [10 empty] | ЭМ
| 3 | в т.ч. ОТм |  | 8: 4.02; 9: 1.35; 10: 325.62; 11: 31.52; 12: 10263.54 | [10 empty] | в т.ч. ОТм
| 4 | М |  | 8: 48.16; 9: 0; 10: 0; 11: 8.04 | [10 empty] | М
|  | ЗТ |  | 4: чел.-ч; 5: 9.3; 6: 1.35; 7: 753.3 | [11 empty] | ЗТ
|  | ЗТм |  | 4: чел.-ч; 5: 0.4; 6: 1.35; 7: 32.4 | [11 empty] | ЗТм
|  | Итого по расценке |  | 8: 187.3; 10: 11270.34; 12: 285461.24 | [12 empty] | Итого по расценке
|  | ФОТ |  | 10: 8679.96; 12: 273592.34 | [11 empty] | ФОТ
| Приказ № 812/пр от 21.12.2020 Прил. п.51.1 | НР Прокладка и монтаж сетей связи |  | 4: %; 5: 90; 7: 90; 10: 7811.96; 12: 246233.11 | [11 empty] | НР Прокладка и монтаж сетей связи
| Приказ № 774/пр от 11.12.2020 Прил. п.51.1 | СП Прокладка и монтаж сетей связи |  | 4: %; 5: 46; 7: 46; 10: 3992.78; 12: 125852.48 | [11 empty] | СП Прокладка и монтаж сетей связи
|  | Всего по позиции |  | 10: 23075.08; 12: 657546.83 | [6 empty] | Всего по позиции
75 | ФЕРм10-01-001-13 | Рамка со штифтами на винтах и гайках с шайбами (органайзер) |  | 4: шт; 5: 68; 6: 1; 7: 68 | [5 empty] | Рамка со штифтами на винтах и гайках с шайбами (органайзер)
|  | МАТ=0 к расх. | [19 empty] | МАТ=0 к расх.
| Приказ от 07.07.2022 № 557/пр прил.8 табл.2 п.1.2 | Производство работ осуществляется в помещениях эксплуатируемого объекта капитального строительства без остановки рабочего процесса, при этом: в зоне производства работ имеется один из перечисленных ниже факторов: - движение транспорта по внутрицеховым путям; - действующее технологическое или лабораторное оборудование; - мебель и иные загромождающие помещения предметы ОЗП=1,35; ЭМ=1,35 к расх.; ЗПМ=1,35; ТЗ=1,35; ТЗМ=1,35 | [19 empty] | Производство работ осуществляется в помещениях эксплуатируемого объекта капитального строительства без остановки рабочего процесса, при этом: в зоне производства работ имеется один из перечисленных ниже факторов: - движение транспорта по внутрицеховым путям; - действующее технологическое или лабораторное оборудование; - мебель и иные загромождающие помещения предметы ОЗП=1,35; ЭМ=1,35 к расх.; ЗПМ=1,35; ТЗ=1,35; ТЗМ=1,35
| 1 | ОТ |  | 8: 1.11; 9: 1.35; 10: 101.9; 11: 31.52; 12: 3211.89 | [10 empty] | ОТ
| 4 | М |  | 8: 0.02; 9: 0; 10: 0; 11: 8.04 | [10 empty] | М
|  | ЗТ |  | 4: чел.-ч; 5: 0.13; 6: 1.35; 7: 11.934 | [11 empty] | ЗТ
|  | Итого по расценке |  | 8: 1.13; 10: 101.9; 12: 3211.89 | [12 empty] | Итого по расценке
|  | ФОТ |  | 10: 101.9; 12: 3211.89 | [11 empty] | ФОТ
| Приказ № 812/пр от 21.12.2020 Прил. п.51.1 | НР Прокладка и монтаж сетей связи |  | 4: %; 5: 90; 7: 90; 10: 91.71; 12: 2890.7 | [11 empty] | НР Прокладка и монтаж сетей связи
| Приказ № 774/пр от 11.12.2020 Прил. п.51.1 | СП Прокладка и монтаж сетей связи |  | 4: %; 5: 46; 7: 46; 10: 46.87; 12: 1477.47 | [11 empty] | СП Прокладка и монтаж сетей связи
|  | Всего по позиции |  | 10: 240.48; 12: 7580.06 | [6 empty] | Всего по позиции
76 | ФЕРм10-03-001-04 | Плата дополнительная, устанавливаемая на готовом месте стойки (патч-панель) |  | 4: шт; 5: 60; 6: 1; 7: 60 | [5 empty] | Плата дополнительная, устанавливаемая на готовом месте стойки (патч-панель)
|  | МАТ=0 к расх. | [19 empty] | МАТ=0 к расх.
| Приказ от 07.07.2022 № 557/пр прил.8 табл.2 п.1.2 | Производство работ осуществляется в помещениях эксплуатируемого объекта капитального строительства без остановки рабочего процесса, при этом: в зоне производства работ имеется один из перечисленных ниже факторов: - движение транспорта по внутрицеховым путям; - действующее технологическое или лабораторное оборудование; - мебель и иные загромождающие помещения предметы ОЗП=1,35; ЭМ=1,35 к расх.; ЗПМ=1,35; ТЗ=1,35; ТЗМ=1,35 | [19 empty] | Производство работ осуществляется в помещениях эксплуатируемого объекта капитального строительства без остановки рабочего процесса, при этом: в зоне производства работ имеется один из перечисленных ниже факторов: - движение транспорта по внутрицеховым путям; - действующее технологическое или лабораторное оборудование; - мебель и иные загромождающие помещения предметы ОЗП=1,35; ЭМ=1,35 к расх.; ЗПМ=1,35; ТЗ=1,35; ТЗМ=1,35
| 1 | ОТ |  | 8: 17.91; 9: 1.35; 10: 1450.71; 11: 31.52; 12: 45726.38 | [10 empty] | ОТ
| 2 | ЭМ |  | 8: 7.2; 9: 1.35; 10: 583.2; 11: 7.59; 12: 4426.49 | [10 empty] | ЭМ
| 3 | в т.ч. ОТм |  | 8: 0.8; 9: 1.35; 10: 64.8; 11: 31.52; 12: 2042.5 | [10 empty] | в т.ч. ОТм
| 4 | М |  | 8: 0.36; 9: 0; 10: 0; 11: 8.04 | [10 empty] | М
|  | ЗТ |  | 4: чел.-ч; 5: 2.1; 6: 1.35; 7: 170.1 | [11 empty] | ЗТ
|  | ЗТм |  | 4: чел.-ч; 5: 0.08; 6: 1.35; 7: 6.48 | [11 empty] | ЗТм
|  | Итого по расценке |  | 8: 25.47; 10: 2033.91; 12: 50152.87 | [12 empty] | Итого по расценке
|  | ФОТ |  | 10: 1515.51; 12: 47768.88 | [11 empty] | ФОТ
| Приказ № 812/пр от 21.12.2020 Прил. п.51.1 | НР Прокладка и монтаж сетей связи |  | 4: %; 5: 90; 7: 90; 10: 1363.96; 12: 42991.99 | [11 empty] | НР Прокладка и монтаж сетей связи
| Приказ № 774/пр от 11.12.2020 Прил. п.51.1 | СП Прокладка и монтаж сетей связи |  | 4: %; 5: 46; 7: 46; 10: 697.13; 12: 21973.68 | [11 empty] | СП Прокладка и монтаж сетей связи
|  | Всего по позиции |  | 10: 4095; 12: 115118.54 | [6 empty] | Всего по позиции
77 | ФЕРм11-04-028-01 | Включение в аппаратуру разъемов штепсельных, количество контактов в разъеме: до 14 шт.(Модуль SFP) |  | 4: шт; 5: 248; 6: 1; 7: 248 | [5 empty] | Включение в аппаратуру разъемов штепсельных, количество контактов в разъеме: до 14 шт.(Модуль SFP)
|  | МАТ=0 к расх. | [19 empty] | МАТ=0 к расх.
| Приказ от 07.07.2022 № 557/пр прил.8 табл.2 п.1.2 | Производство работ осуществляется в помещениях эксплуатируемого объекта капитального строительства без остановки рабочего процесса, при этом: в зоне производства работ имеется один из перечисленных ниже факторов: - движение транспорта по внутрицеховым путям; - действующее технологическое или лабораторное оборудование; - мебель и иные загромождающие помещения предметы ОЗП=1,35; ЭМ=1,35 к расх.; ЗПМ=1,35; ТЗ=1,35; ТЗМ=1,35 | [19 empty] | Производство работ осуществляется в помещениях эксплуатируемого объекта капитального строительства без остановки рабочего процесса, при этом: в зоне производства работ имеется один из перечисленных ниже факторов: - движение транспорта по внутрицеховым путям; - действующее технологическое или лабораторное оборудование; - мебель и иные загромождающие помещения предметы ОЗП=1,35; ЭМ=1,35 к расх.; ЗПМ=1,35; ТЗ=1,35; ТЗМ=1,35
| 1 | ОТ |  | 8: 2.07; 9: 1.35; 10: 693.04; 11: 31.52; 12: 21844.62 | [10 empty] | ОТ
| 4 | М |  | 8: 0.04; 9: 0; 10: 0; 11: 8.04 | [10 empty] | М
|  | ЗТ |  | 4: чел.-ч; 5: 0.22; 6: 1.35; 7: 73.656 | [11 empty] | ЗТ
|  | Итого по расценке |  | 8: 2.11; 10: 693.04; 12: 21844.62 | [12 empty] | Итого по расценке
|  | ФОТ |  | 10: 693.04; 12: 21844.62 | [11 empty] | ФОТ
| Приказ № 812/пр от 21.12.2020 Прил. п.53 | НР Приборы, средства автоматизации и вычислительной техники |  | 4: %; 5: 90; 7: 90; 10: 623.74; 12: 19660.16 | [11 empty] | НР Приборы, средства автоматизации и вычислительной техники
| Приказ № 774/пр от 11.12.2020 Прил. п.53 | СП Приборы, средства автоматизации и вычислительной техники |  | 4: %; 5: 46; 7: 46; 10: 318.8; 12: 10048.53 | [11 empty] | СП Приборы, средства автоматизации и вычислительной техники
|  | Всего по позиции |  | 10: 1635.58; 12: 51553.31 | [6 empty] | Всего по позиции
78 | ФЕРм08-03-591-12 | Блоки с тремя выключателями и одной штепсельной розеткой утопленного типа при скрытой проводке |  | 4: 100 шт; 5: 0.5; 6: 1; 7: 0.5 | [5 empty] | Блоки с тремя выключателями и одной штепсельной розеткой утопленного типа при скрытой проводке
|  | Объем=50 / 100 | [18 empty] | Объем=50 / 100
|  | МАТ=0 к расх. | [19 empty] | МАТ=0 к расх.
| Приказ от 07.07.2022 № 557/пр прил.8 табл.2 п.1.2 | Производство работ осуществляется в помещениях эксплуатируемого объекта капитального строительства без остановки рабочего процесса, при этом: в зоне производства работ имеется один из перечисленных ниже факторов: - движение транспорта по внутрицеховым путям; - действующее технологическое или лабораторное оборудование; - мебель и иные загромождающие помещения предметы ОЗП=1,35; ЭМ=1,35 к расх.; ЗПМ=1,35; ТЗ=1,35; ТЗМ=1,35 | [19 empty] | Производство работ осуществляется в помещениях эксплуатируемого объекта капитального строительства без остановки рабочего процесса, при этом: в зоне производства работ имеется один из перечисленных ниже факторов: - движение транспорта по внутрицеховым путям; - действующее технологическое или лабораторное оборудование; - мебель и иные загромождающие помещения предметы ОЗП=1,35; ЭМ=1,35 к расх.; ЗПМ=1,35; ТЗ=1,35; ТЗМ=1,35
| 1 | ОТ |  | 8: 550.86; 9: 1.35; 10: 371.83; 11: 31.52; 12: 11720.08 | [10 empty] | ОТ
| 2 | ЭМ |  | 8: 9.06; 9: 1.35; 10: 6.12; 11: 7.59; 12: 46.45 | [10 empty] | ЭМ
| 3 | в т.ч. ОТм |  | 8: 1.26; 9: 1.35; 10: 0.85; 11: 31.52; 12: 26.79 | [10 empty] | в т.ч. ОТм
| 4 | М |  | 8: 67.19; 9: 0; 10: 0; 11: 8.04 | [10 empty] | М
|  | ЗТ |  | 4: чел.-ч; 5: 55.53; 6: 1.35; 7: 37.4828 | [11 empty] | ЗТ
|  | ЗТм |  | 4: чел.-ч; 5: 0.1; 6: 1.35; 7: 0.0675 | [11 empty] | ЗТм
|  | Итого по расценке |  | 8: 627.11; 10: 377.95; 12: 11766.53 | [12 empty] | Итого по расценке
|  | ФОТ |  | 10: 372.68; 12: 11746.87 | [11 empty] | ФОТ
| Приказ № 812/пр от 21.12.2020 Прил. п.49.3 | НР Электротехнические установки на других объектах |  | 4: %; 5: 97; 7: 97; 10: 361.5; 12: 11394.46 | [11 empty] | НР Электротехнические установки на других объектах
| Приказ № 774/пр от 11.12.2020 Прил. п.49.3 | СП Электротехнические установки на других объектах |  | 4: %; 5: 51; 7: 51; 10: 190.07; 12: 5990.9 | [11 empty] | СП Электротехнические установки на других объектах
|  | Всего по позиции |  | 10: 929.52; 12: 29151.89 | [6 empty] | Всего по позиции
79 | ФЕРм08-02-399-01 | Провод в коробах, сечением: до 6 мм2 |  | 4: 100 м; 5: 119.34; 6: 1; 7: 119.34 | [5 empty] | Провод в коробах, сечением: до 6 мм2
|  | Объем=11934 / 100 | [18 empty] | Объем=11934 / 100
|  | МАТ=0 к расх. | [19 empty] | МАТ=0 к расх.
| Приказ от 07.07.2022 № 557/пр прил.8 табл.2 п.1.2 | Производство работ осуществляется в помещениях эксплуатируемого объекта капитального строительства без остановки рабочего процесса, при этом: в зоне производства работ имеется один из перечисленных ниже факторов: - движение транспорта по внутрицеховым путям; - действующее технологическое или лабораторное оборудование; - мебель и иные загромождающие помещения предметы ОЗП=1,35; ЭМ=1,35 к расх.; ЗПМ=1,35; ТЗ=1,35; ТЗМ=1,35 | [19 empty] | Производство работ осуществляется в помещениях эксплуатируемого объекта капитального строительства без остановки рабочего процесса, при этом: в зоне производства работ имеется один из перечисленных ниже факторов: - движение транспорта по внутрицеховым путям; - действующее технологическое или лабораторное оборудование; - мебель и иные загромождающие помещения предметы ОЗП=1,35; ЭМ=1,35 к расх.; ЗПМ=1,35; ТЗ=1,35; ТЗМ=1,35
| 1 | ОТ |  | 8: 26.51; 9: 1.35; 10: 4271; 11: 31.52; 12: 134621.92 | [10 empty] | ОТ
| 2 | ЭМ |  | 8: 1.81; 9: 1.35; 10: 291.61; 11: 7.59; 12: 2213.32 | [10 empty] | ЭМ
| 3 | в т.ч. ОТм |  | 8: 0.26; 9: 1.35; 10: 41.89; 11: 31.52; 12: 1320.37 | [10 empty] | в т.ч. ОТм
| 4 | М |  | 8: 10.27; 9: 0; 10: 0; 11: 8.04 | [10 empty] | М
|  | ЗТ |  | 4: чел.-ч; 5: 2.82; 6: 1.35; 7: 454.3274 | [11 empty] | ЗТ
|  | ЗТм |  | 4: чел.-ч; 5: 0.02; 6: 1.35; 7: 3.2222 | [11 empty] | ЗТм
|  | Итого по расценке |  | 8: 38.59; 10: 4562.61; 12: 136835.24 | [12 empty] | Итого по расценке
|  | ФОТ |  | 10: 4312.89; 12: 135942.29 | [11 empty] | ФОТ
| Приказ № 812/пр от 21.12.2020 Прил. п.49.3 | НР Электротехнические установки на других объектах |  | 4: %; 5: 97; 7: 97; 10: 4183.5; 12: 131864.02 | [11 empty] | НР Электротехнические установки на других объектах
| Приказ № 774/пр от 11.12.2020 Прил. п.49.3 | СП Электротехнические установки на других объектах |  | 4: %; 5: 51; 7: 51; 10: 2199.57; 12: 69330.57 | [11 empty] | СП Электротехнические установки на других объектах
|  | Всего по позиции |  | 10: 10945.68; 12: 338029.83 | [6 empty] | Всего по позиции
80 | ФЕРм10-02-051-01 | Перемычки кабельные длиной: до 6 м |  | 4: 100 перемычек; 5: 4.88; 6: 1; 7: 4.88 | [5 empty] | Перемычки кабельные длиной: до 6 м
|  | Объем=488 / 100 | [18 empty] | Объем=488 / 100
|  | МАТ=0 к расх. | [19 empty] | МАТ=0 к расх.
| Приказ от 07.07.2022 № 557/пр прил.8 табл.2 п.1.2 | Производство работ осуществляется в помещениях эксплуатируемого объекта капитального строительства без остановки рабочего процесса, при этом: в зоне производства работ имеется один из перечисленных ниже факторов: - движение транспорта по внутрицеховым путям; - действующее технологическое или лабораторное оборудование; - мебель и иные загромождающие помещения предметы ОЗП=1,35; ЭМ=1,35 к расх.; ЗПМ=1,35; ТЗ=1,35; ТЗМ=1,35 | [19 empty] | Производство работ осуществляется в помещениях эксплуатируемого объекта капитального строительства без остановки рабочего процесса, при этом: в зоне производства работ имеется один из перечисленных ниже факторов: - движение транспорта по внутрицеховым путям; - действующее технологическое или лабораторное оборудование; - мебель и иные загромождающие помещения предметы ОЗП=1,35; ЭМ=1,35 к расх.; ЗПМ=1,35; ТЗ=1,35; ТЗМ=1,35
| 1 | ОТ |  | 8: 230.88; 9: 1.35; 10: 1521.04; 11: 31.52; 12: 47943.18 | [10 empty] | ОТ
| 4 | М |  | 8: 4.62; 9: 0; 10: 0; 11: 8.04 | [10 empty] | М
|  | ЗТ |  | 4: чел.-ч; 5: 24; 6: 1.35; 7: 158.112 | [11 empty] | ЗТ
|  | Итого по расценке |  | 8: 235.5; 10: 1521.04; 12: 47943.18 | [12 empty] | Итого по расценке
|  | ФОТ |  | 10: 1521.04; 12: 47943.18 | [11 empty] | ФОТ
| Приказ № 812/пр от 21.12.2020 Прил. п.51.1 | НР Прокладка и монтаж сетей связи |  | 4: %; 5: 90; 7: 90; 10: 1368.94; 12: 43148.86 | [11 empty] | НР Прокладка и монтаж сетей связи
| Приказ № 774/пр от 11.12.2020 Прил. п.51.1 | СП Прокладка и монтаж сетей связи |  | 4: %; 5: 46; 7: 46; 10: 699.68; 12: 22053.86 | [11 empty] | СП Прокладка и монтаж сетей связи
|  | Всего по позиции |  | 10: 3589.66; 12: 113145.9 | [6 empty] | Всего по позиции
81 | ФЕРм08-03-575-01 | Прибор или аппарат (автоматический выключатель) |  | 4: шт; 5: 28; 6: 1; 7: 28 | [5 empty] | Прибор или аппарат (автоматический выключатель)
|  | МАТ=0 к расх. | [19 empty] | МАТ=0 к расх.
| Приказ от 07.07.2022 № 557/пр прил.8 табл.2 п.1.2 | Производство работ осуществляется в помещениях эксплуатируемого объекта капитального строительства без остановки рабочего процесса, при этом: в зоне производства работ имеется один из перечисленных ниже факторов: - движение транспорта по внутрицеховым путям; - действующее технологическое или лабораторное оборудование; - мебель и иные загромождающие помещения предметы ОЗП=1,35; ЭМ=1,35 к расх.; ЗПМ=1,35; ТЗ=1,35; ТЗМ=1,35 | [19 empty] | Производство работ осуществляется в помещениях эксплуатируемого объекта капитального строительства без остановки рабочего процесса, при этом: в зоне производства работ имеется один из перечисленных ниже факторов: - движение транспорта по внутрицеховым путям; - действующее технологическое или лабораторное оборудование; - мебель и иные загромождающие помещения предметы ОЗП=1,35; ЭМ=1,35 к расх.; ЗПМ=1,35; ТЗ=1,35; ТЗМ=1,35
| 1 | ОТ |  | 8: 10.22; 9: 1.35; 10: 386.32; 11: 31.52; 12: 12176.81 | [10 empty] | ОТ
| 4 | М |  | 8: 0.38; 9: 0; 10: 0; 11: 8.04 | [10 empty] | М
|  | ЗТ |  | 4: чел.-ч; 5: 1.03; 6: 1.35; 7: 38.934 | [11 empty] | ЗТ
|  | Итого по расценке |  | 8: 10.6; 10: 386.32; 12: 12176.81 | [12 empty] | Итого по расценке
|  | ФОТ |  | 10: 386.32; 12: 12176.81 | [11 empty] | ФОТ
| Приказ № 812/пр от 21.12.2020 Прил. п.49.3 | НР Электротехнические установки на других объектах |  | 4: %; 5: 97; 7: 97; 10: 374.73; 12: 11811.51 | [11 empty] | НР Электротехнические установки на других объектах
| Приказ № 774/пр от 11.12.2020 Прил. п.49.3 | СП Электротехнические установки на других объектах |  | 4: %; 5: 51; 7: 51; 10: 197.02; 12: 6210.17 | [11 empty] | СП Электротехнические установки на других объектах
|  | Всего по позиции |  | 10: 958.07; 12: 30198.49 | [6 empty] | Всего по позиции
82 | ФЕРм08-02-390-01 | Короба пластмассовые: шириной до 40 мм |  | 4: 100 м; 5: 10.13; 6: 1; 7: 10.13 | [5 empty] | Короба пластмассовые: шириной до 40 мм
|  | Объем=1013 / 100 | [18 empty] | Объем=1013 / 100
|  | МАТ=0 к расх. | [19 empty] | МАТ=0 к расх.
| Приказ от 07.07.2022 № 557/пр прил.8 табл.2 п.1.2 | Производство работ осуществляется в помещениях эксплуатируемого объекта капитального строительства без остановки рабочего процесса, при этом: в зоне производства работ имеется один из перечисленных ниже факторов: - движение транспорта по внутрицеховым путям; - действующее технологическое или лабораторное оборудование; - мебель и иные загромождающие помещения предметы ОЗП=1,35; ЭМ=1,35 к расх.; ЗПМ=1,35; ТЗ=1,35; ТЗМ=1,35 | [19 empty] | Производство работ осуществляется в помещениях эксплуатируемого объекта капитального строительства без остановки рабочего процесса, при этом: в зоне производства работ имеется один из перечисленных ниже факторов: - движение транспорта по внутрицеховым путям; - действующее технологическое или лабораторное оборудование; - мебель и иные загромождающие помещения предметы ОЗП=1,35; ЭМ=1,35 к расх.; ЗПМ=1,35; ТЗ=1,35; ТЗМ=1,35
| 1 | ОТ |  | 8: 154.92; 9: 1.35; 10: 2118.61; 11: 31.52; 12: 66778.59 | [10 empty] | ОТ
| 2 | ЭМ |  | 8: 0.31; 9: 1.35; 10: 4.24; 11: 7.59; 12: 32.18 | [10 empty] | ЭМ
| 3 | в т.ч. ОТм |  | 8: 0.14; 9: 1.35; 10: 1.91; 11: 31.52; 12: 60.2 | [10 empty] | в т.ч. ОТм
| 4 | М |  | 8: 51.53; 9: 0; 10: 0; 11: 8.04 | [10 empty] | М
|  | ЗТ |  | 4: чел.-ч; 5: 16.29; 6: 1.35; 7: 222.7739 | [11 empty] | ЗТ
|  | ЗТм |  | 4: чел.-ч; 5: 0.01; 6: 1.35; 7: 0.13675 | [11 empty] | ЗТм
|  | Итого по расценке |  | 8: 206.76; 10: 2122.85; 12: 66810.77 | [12 empty] | Итого по расценке
|  | ФОТ |  | 10: 2120.52; 12: 66838.79 | [11 empty] | ФОТ
| Приказ № 812/пр от 21.12.2020 Прил. п.49.3 | НР Электротехнические установки на других объектах |  | 4: %; 5: 97; 7: 97; 10: 2056.9; 12: 64833.63 | [11 empty] | НР Электротехнические установки на других объектах
| Приказ № 774/пр от 11.12.2020 Прил. п.49.3 | СП Электротехнические установки на других объектах |  | 4: %; 5: 51; 7: 51; 10: 1081.47; 12: 34087.78 | [11 empty] | СП Электротехнические установки на других объектах
|  | Всего по позиции |  | 10: 5261.22; 12: 165732.18 | [6 empty] | Всего по позиции
83 | ФЕРм08-02-390-02 | Короба пластмассовые: шириной до 63 мм |  | 4: 100 м; 5: 1.84; 6: 1; 7: 1.84 | [5 empty] | Короба пластмассовые: шириной до 63 мм
|  | Объем=184 / 100 | [18 empty] | Объем=184 / 100
|  | МАТ=0 к расх. | [19 empty] | МАТ=0 к расх.
| Приказ от 07.07.2022 № 557/пр прил.8 табл.2 п.1.2 | Производство работ осуществляется в помещениях эксплуатируемого объекта капитального строительства без остановки рабочего процесса, при этом: в зоне производства работ имеется один из перечисленных ниже факторов: - движение транспорта по внутрицеховым путям; - действующее технологическое или лабораторное оборудование; - мебель и иные загромождающие помещения предметы ОЗП=1,35; ЭМ=1,35 к расх.; ЗПМ=1,35; ТЗ=1,35; ТЗМ=1,35 | [19 empty] | Производство работ осуществляется в помещениях эксплуатируемого объекта капитального строительства без остановки рабочего процесса, при этом: в зоне производства работ имеется один из перечисленных ниже факторов: - движение транспорта по внутрицеховым путям; - действующее технологическое или лабораторное оборудование; - мебель и иные загромождающие помещения предметы ОЗП=1,35; ЭМ=1,35 к расх.; ЗПМ=1,35; ТЗ=1,35; ТЗМ=1,35
| 1 | ОТ |  | 8: 174.89; 9: 1.35; 10: 434.43; 11: 31.52; 12: 13693.23 | [10 empty] | ОТ
| 2 | ЭМ |  | 8: 0.31; 9: 1.35; 10: 0.77; 11: 7.59; 12: 5.84 | [10 empty] | ЭМ
| 3 | в т.ч. ОТм |  | 8: 0.14; 9: 1.35; 10: 0.35; 11: 31.52; 12: 11.03 | [10 empty] | в т.ч. ОТм
| 4 | М |  | 8: 69.93; 9: 0; 10: 0; 11: 8.04 | [10 empty] | М
|  | ЗТ |  | 4: чел.-ч; 5: 18.39; 6: 1.35; 7: 45.6808 | [11 empty] | ЗТ
|  | ЗТм |  | 4: чел.-ч; 5: 0.01; 6: 1.35; 7: 0.02484 | [11 empty] | ЗТм
|  | Итого по расценке |  | 8: 245.13; 10: 435.2; 12: 13699.07 | [12 empty] | Итого по расценке
|  | ФОТ |  | 10: 434.78; 12: 13704.26 | [11 empty] | ФОТ
| Приказ № 812/пр от 21.12.2020 Прил. п.49.3 | НР Электротехнические установки на других объектах |  | 4: %; 5: 97; 7: 97; 10: 421.74; 12: 13293.13 | [11 empty] | НР Электротехнические установки на других объектах
| Приказ № 774/пр от 11.12.2020 Прил. п.49.3 | СП Электротехнические установки на других объектах |  | 4: %; 5: 51; 7: 51; 10: 221.74; 12: 6989.17 | [11 empty] | СП Электротехнические установки на других объектах
|  | Всего по позиции |  | 10: 1078.68; 12: 33981.37 | [6 empty] | Всего по позиции
84 | ФЕРм08-02-390-03 | Короба пластмассовые: шириной до 120 мм |  | 4: 100 м; 5: 1.16; 6: 1; 7: 1.16 | [5 empty] | Короба пластмассовые: шириной до 120 мм
|  | Объем=116 / 100 | [18 empty] | Объем=116 / 100
|  | МАТ=0 к расх. | [19 empty] | МАТ=0 к расх.
| Приказ от 07.07.2022 № 557/пр прил.8 табл.2 п.1.2 | Производство работ осуществляется в помещениях эксплуатируемого объекта капитального строительства без остановки рабочего процесса, при этом: в зоне производства работ имеется один из перечисленных ниже факторов: - движение транспорта по внутрицеховым путям; - действующее технологическое или лабораторное оборудование; - мебель и иные загромождающие помещения предметы ОЗП=1,35; ЭМ=1,35 к расх.; ЗПМ=1,35; ТЗ=1,35; ТЗМ=1,35 | [19 empty] | Производство работ осуществляется в помещениях эксплуатируемого объекта капитального строительства без остановки рабочего процесса, при этом: в зоне производства работ имеется один из перечисленных ниже факторов: - движение транспорта по внутрицеховым путям; - действующее технологическое или лабораторное оборудование; - мебель и иные загромождающие помещения предметы ОЗП=1,35; ЭМ=1,35 к расх.; ЗПМ=1,35; ТЗ=1,35; ТЗМ=1,35
| 1 | ОТ |  | 8: 193.34; 9: 1.35; 10: 302.77; 11: 31.52; 12: 9543.31 | [10 empty] | ОТ
| 2 | ЭМ |  | 8: 0.31; 9: 1.35; 10: 0.49; 11: 7.59; 12: 3.72 | [10 empty] | ЭМ
| 3 | в т.ч. ОТм |  | 8: 0.14; 9: 1.35; 10: 0.22; 11: 31.52; 12: 6.93 | [10 empty] | в т.ч. ОТм
| 4 | М |  | 8: 93.27; 9: 0; 10: 0; 11: 8.04 | [10 empty] | М
|  | ЗТ |  | 4: чел.-ч; 5: 20.33; 6: 1.35; 7: 31.8368 | [11 empty] | ЗТ
|  | ЗТм |  | 4: чел.-ч; 5: 0.01; 6: 1.35; 7: 0.01566 | [11 empty] | ЗТм
|  | Итого по расценке |  | 8: 286.92; 10: 303.26; 12: 9547.03 | [12 empty] | Итого по расценке
|  | ФОТ |  | 10: 302.99; 12: 9550.24 | [11 empty] | ФОТ
| Приказ № 812/пр от 21.12.2020 Прил. п.49.3 | НР Электротехнические установки на других объектах |  | 4: %; 5: 97; 7: 97; 10: 293.9; 12: 9263.73 | [11 empty] | НР Электротехнические установки на других объектах
| Приказ № 774/пр от 11.12.2020 Прил. п.49.3 | СП Электротехнические установки на других объектах |  | 4: %; 5: 51; 7: 51; 10: 154.52; 12: 4870.62 | [11 empty] | СП Электротехнические установки на других объектах
|  | Всего по позиции |  | 10: 751.68; 12: 23681.38 | [6 empty] | Всего по позиции
85 | ФЕРм08-03-591-08 | Розетка штепсельная: неутопленного типа при открытой проводке |  | 4: 100 шт; 5: 1.2; 6: 1; 7: 1.2 | [5 empty] | Розетка штепсельная: неутопленного типа при открытой проводке
|  | Объем=120 / 100 | [18 empty] | Объем=120 / 100
|  | МАТ=0 к расх. | [19 empty] | МАТ=0 к расх.
| Приказ от 07.07.2022 № 557/пр прил.8 табл.2 п.1.2 | Производство работ осуществляется в помещениях эксплуатируемого объекта капитального строительства без остановки рабочего процесса, при этом: в зоне производства работ имеется один из перечисленных ниже факторов: - движение транспорта по внутрицеховым путям; - действующее технологическое или лабораторное оборудование; - мебель и иные загромождающие помещения предметы ОЗП=1,35; ЭМ=1,35 к расх.; ЗПМ=1,35; ТЗ=1,35; ТЗМ=1,35 | [19 empty] | Производство работ осуществляется в помещениях эксплуатируемого объекта капитального строительства без остановки рабочего процесса, при этом: в зоне производства работ имеется один из перечисленных ниже факторов: - движение транспорта по внутрицеховым путям; - действующее технологическое или лабораторное оборудование; - мебель и иные загромождающие помещения предметы ОЗП=1,35; ЭМ=1,35 к расх.; ЗПМ=1,35; ТЗ=1,35; ТЗМ=1,35
| 1 | ОТ |  | 8: 342.84; 9: 1.35; 10: 555.4; 11: 31.52; 12: 17506.21 | [10 empty] | ОТ
| 2 | ЭМ |  | 8: 4.77; 9: 1.35; 10: 7.73; 11: 7.59; 12: 58.67 | [10 empty] | ЭМ
| 3 | в т.ч. ОТм |  | 8: 0.64; 9: 1.35; 10: 1.04; 11: 31.52; 12: 32.78 | [10 empty] | в т.ч. ОТм
| 4 | М |  | 8: 106.42; 9: 0; 10: 0; 11: 8.04 | [10 empty] | М
|  | ЗТ |  | 4: чел.-ч; 5: 34.56; 6: 1.35; 7: 55.9872 | [11 empty] | ЗТ
|  | ЗТм |  | 4: чел.-ч; 5: 0.05; 6: 1.35; 7: 0.081 | [11 empty] | ЗТм
|  | Итого по расценке |  | 8: 454.03; 10: 563.13; 12: 17564.88 | [12 empty] | Итого по расценке
|  | ФОТ |  | 10: 556.44; 12: 17538.99 | [11 empty] | ФОТ
| Приказ № 812/пр от 21.12.2020 Прил. п.49.3 | НР Электротехнические установки на других объектах |  | 4: %; 5: 97; 7: 97; 10: 539.75; 12: 17012.82 | [11 empty] | НР Электротехнические установки на других объектах
| Приказ № 774/пр от 11.12.2020 Прил. п.49.3 | СП Электротехнические установки на других объектах |  | 4: %; 5: 51; 7: 51; 10: 283.78; 12: 8944.88 | [11 empty] | СП Электротехнические установки на других объектах
|  | Всего по позиции |  | 10: 1386.66; 12: 43522.58 | [6 empty] | Всего по позиции
86 | ФЕРм10-02-016-06 | Отдельно устанавливаемый: преобразователь или блок питания (ИБП) |  | 4: шт; 5: 50; 6: 1; 7: 50 | [5 empty] | Отдельно устанавливаемый: преобразователь или блок питания (ИБП)
|  | МАТ=0 к расх. | [19 empty] | МАТ=0 к расх.
| Приказ от 07.07.2022 № 557/пр прил.8 табл.2 п.1.2 | Производство работ осуществляется в помещениях эксплуатируемого объекта капитального строительства без остановки рабочего процесса, при этом: в зоне производства работ имеется один из перечисленных ниже факторов: - движение транспорта по внутрицеховым путям; - действующее технологическое или лабораторное оборудование; - мебель и иные загромождающие помещения предметы ОЗП=1,35; ЭМ=1,35 к расх.; ЗПМ=1,35; ТЗ=1,35; ТЗМ=1,35 | [19 empty] | Производство работ осуществляется в помещениях эксплуатируемого объекта капитального строительства без остановки рабочего процесса, при этом: в зоне производства работ имеется один из перечисленных ниже факторов: - движение транспорта по внутрицеховым путям; - действующее технологическое или лабораторное оборудование; - мебель и иные загромождающие помещения предметы ОЗП=1,35; ЭМ=1,35 к расх.; ЗПМ=1,35; ТЗ=1,35; ТЗМ=1,35
| 1 | ОТ |  | 8: 103.14; 9: 1.35; 10: 6961.95; 11: 31.52; 12: 219440.66 | [10 empty] | ОТ
| 2 | ЭМ |  | 8: 36; 9: 1.35; 10: 2430; 11: 7.59; 12: 18443.7 | [10 empty] | ЭМ
| 3 | в т.ч. ОТм |  | 8: 4.02; 9: 1.35; 10: 271.35; 11: 31.52; 12: 8552.95 | [10 empty] | в т.ч. ОТм
| 4 | М |  | 8: 48.16; 9: 0; 10: 0; 11: 8.04 | [10 empty] | М
|  | ЗТ |  | 4: чел.-ч; 5: 9.3; 6: 1.35; 7: 627.75 | [11 empty] | ЗТ
|  | ЗТм |  | 4: чел.-ч; 5: 0.4; 6: 1.35; 7: 27 | [11 empty] | ЗТм
|  | Итого по расценке |  | 8: 187.3; 10: 9391.95; 12: 237884.36 | [12 empty] | Итого по расценке
|  | ФОТ |  | 10: 7233.3; 12: 227993.61 | [11 empty] | ФОТ
| Приказ № 812/пр от 21.12.2020 Прил. п.51.1 | НР Прокладка и монтаж сетей связи |  | 4: %; 5: 90; 7: 90; 10: 6509.97; 12: 205194.25 | [11 empty] | НР Прокладка и монтаж сетей связи
| Приказ № 774/пр от 11.12.2020 Прил. п.51.1 | СП Прокладка и монтаж сетей связи |  | 4: %; 5: 46; 7: 46; 10: 3327.32; 12: 104877.06 | [11 empty] | СП Прокладка и монтаж сетей связи
|  | Всего по позиции |  | 10: 19229.24; 12: 547955.67 | [6 empty] | Всего по позиции
87 | ФЕРм08-03-591-08 | Розетка штепсельная: неутопленного типа при открытой проводке |  | 4: 100 шт; 5: 0.56; 6: 1; 7: 0.56 | [5 empty] | Розетка штепсельная: неутопленного типа при открытой проводке
|  | Объем=56 / 100 | [18 empty] | Объем=56 / 100
|  | МАТ=0 к расх. | [19 empty] | МАТ=0 к расх.
| Приказ от 07.07.2022 № 557/пр прил.8 табл.2 п.1.2 | Производство работ осуществляется в помещениях эксплуатируемого объекта капитального строительства без остановки рабочего процесса, при этом: в зоне производства работ имеется один из перечисленных ниже факторов: - движение транспорта по внутрицеховым путям; - действующее технологическое или лабораторное оборудование; - мебель и иные загромождающие помещения предметы ОЗП=1,35; ЭМ=1,35 к расх.; ЗПМ=1,35; ТЗ=1,35; ТЗМ=1,35 | [19 empty] | Производство работ осуществляется в помещениях эксплуатируемого объекта капитального строительства без остановки рабочего процесса, при этом: в зоне производства работ имеется один из перечисленных ниже факторов: - движение транспорта по внутрицеховым путям; - действующее технологическое или лабораторное оборудование; - мебель и иные загромождающие помещения предметы ОЗП=1,35; ЭМ=1,35 к расх.; ЗПМ=1,35; ТЗ=1,35; ТЗМ=1,35
| 1 | ОТ |  | 8: 342.84; 9: 1.35; 10: 259.19; 11: 31.52; 12: 8169.67 | [10 empty] | ОТ
| 2 | ЭМ |  | 8: 4.77; 9: 1.35; 10: 3.61; 11: 7.59; 12: 27.4 | [10 empty] | ЭМ
| 3 | в т.ч. ОТм |  | 8: 0.64; 9: 1.35; 10: 0.48; 11: 31.52; 12: 15.13 | [10 empty] | в т.ч. ОТм
| 4 | М |  | 8: 106.42; 9: 0; 10: 0; 11: 8.04 | [10 empty] | М
|  | ЗТ |  | 4: чел.-ч; 5: 34.56; 6: 1.35; 7: 26.1274 | [11 empty] | ЗТ
|  | ЗТм |  | 4: чел.-ч; 5: 0.05; 6: 1.35; 7: 0.0378 | [11 empty] | ЗТм
|  | Итого по расценке |  | 8: 454.03; 10: 262.8; 12: 8197.07 | [12 empty] | Итого по расценке
|  | ФОТ |  | 10: 259.67; 12: 8184.8 | [11 empty] | ФОТ
| Приказ № 812/пр от 21.12.2020 Прил. п.49.3 | НР Электротехнические установки на других объектах |  | 4: %; 5: 97; 7: 97; 10: 251.88; 12: 7939.26 | [11 empty] | НР Электротехнические установки на других объектах
| Приказ № 774/пр от 11.12.2020 Прил. п.49.3 | СП Электротехнические установки на других объектах |  | 4: %; 5: 51; 7: 51; 10: 132.43; 12: 4174.25 | [11 empty] | СП Электротехнические установки на других объектах
|  | Всего по позиции |  | 10: 647.11; 12: 20310.58 | [6 empty] | Всего по позиции
88 | ФЕРм08-03-575-01 | Прибор или аппарат (автоматический выключатель) |  | 4: шт; 5: 28; 6: 1; 7: 28 | [5 empty] | Прибор или аппарат (автоматический выключатель)
|  | МАТ=0 к расх. | [19 empty] | МАТ=0 к расх.
| Приказ от 07.07.2022 № 557/пр прил.8 табл.2 п.1.2 | Производство работ осуществляется в помещениях эксплуатируемого объекта капитального строительства без остановки рабочего процесса, при этом: в зоне производства работ имеется один из перечисленных ниже факторов: - движение транспорта по внутрицеховым путям; - действующее технологическое или лабораторное оборудование; - мебель и иные загромождающие помещения предметы ОЗП=1,35; ЭМ=1,35 к расх.; ЗПМ=1,35; ТЗ=1,35; ТЗМ=1,35 | [19 empty] | Производство работ осуществляется в помещениях эксплуатируемого объекта капитального строительства без остановки рабочего процесса, при этом: в зоне производства работ имеется один из перечисленных ниже факторов: - движение транспорта по внутрицеховым путям; - действующее технологическое или лабораторное оборудование; - мебель и иные загромождающие помещения предметы ОЗП=1,35; ЭМ=1,35 к расх.; ЗПМ=1,35; ТЗ=1,35; ТЗМ=1,35
| 1 | ОТ |  | 8: 10.22; 9: 1.35; 10: 386.32; 11: 31.52; 12: 12176.81 | [10 empty] | ОТ
| 4 | М |  | 8: 0.38; 9: 0; 10: 0; 11: 8.04 | [10 empty] | М
|  | ЗТ |  | 4: чел.-ч; 5: 1.03; 6: 1.35; 7: 38.934 | [11 empty] | ЗТ
|  | Итого по расценке |  | 8: 10.6; 10: 386.32; 12: 12176.81 | [12 empty] | Итого по расценке
|  | ФОТ |  | 10: 386.32; 12: 12176.81 | [11 empty] | ФОТ
| Приказ № 812/пр от 21.12.2020 Прил. п.49.3 | НР Электротехнические установки на других объектах |  | 4: %; 5: 97; 7: 97; 10: 374.73; 12: 11811.51 | [11 empty] | НР Электротехнические установки на других объектах
| Приказ № 774/пр от 11.12.2020 Прил. п.49.3 | СП Электротехнические установки на других объектах |  | 4: %; 5: 51; 7: 51; 10: 197.02; 12: 6210.17 | [11 empty] | СП Электротехнические установки на других объектах
|  | Всего по позиции |  | 10: 958.07; 12: 30198.49 | [6 empty] | Всего по позиции
89 | ФЕРм11-06-002-01 | Электрические проводки в щитах и пультах: шкафных и панельных |  | 4: 100 м; 5: 3.644; 6: 1; 7: 3.644 | [5 empty] | Электрические проводки в щитах и пультах: шкафных и панельных
|  | Объем=364,4 / 100 | [18 empty] | Объем=364,4 / 100
|  | МАТ=0 к расх. | [19 empty] | МАТ=0 к расх.
| Приказ от 07.07.2022 № 557/пр прил.8 табл.2 п.1.2 | Производство работ осуществляется в помещениях эксплуатируемого объекта капитального строительства без остановки рабочего процесса, при этом: в зоне производства работ имеется один из перечисленных ниже факторов: - движение транспорта по внутрицеховым путям; - действующее технологическое или лабораторное оборудование; - мебель и иные загромождающие помещения предметы ОЗП=1,35; ЭМ=1,35 к расх.; ЗПМ=1,35; ТЗ=1,35; ТЗМ=1,35 | [19 empty] | Производство работ осуществляется в помещениях эксплуатируемого объекта капитального строительства без остановки рабочего процесса, при этом: в зоне производства работ имеется один из перечисленных ниже факторов: - движение транспорта по внутрицеховым путям; - действующее технологическое или лабораторное оборудование; - мебель и иные загромождающие помещения предметы ОЗП=1,35; ЭМ=1,35 к расх.; ЗПМ=1,35; ТЗ=1,35; ТЗМ=1,35
| 1 | ОТ |  | 8: 102.8; 9: 1.35; 10: 505.71; 11: 31.52; 12: 15939.98 | [10 empty] | ОТ
| 4 | М |  | 8: 14.37; 9: 0; 10: 0; 11: 8.04 | [10 empty] | М
|  | ЗТ |  | 4: чел.-ч; 5: 9.27; 6: 1.35; 7: 45.6028 | [11 empty] | ЗТ
|  | Итого по расценке |  | 8: 117.17; 10: 505.71; 12: 15939.98 | [12 empty] | Итого по расценке
|  | ФОТ |  | 10: 505.71; 12: 15939.98 | [11 empty] | ФОТ
| Приказ № 812/пр от 21.12.2020 Прил. п.53 | НР Приборы, средства автоматизации и вычислительной техники |  | 4: %; 5: 90; 7: 90; 10: 455.14; 12: 14345.98 | [11 empty] | НР Приборы, средства автоматизации и вычислительной техники
| Приказ № 774/пр от 11.12.2020 Прил. п.53 | СП Приборы, средства автоматизации и вычислительной техники |  | 4: %; 5: 46; 7: 46; 10: 232.63; 12: 7332.39 | [11 empty] | СП Приборы, средства автоматизации и вычислительной техники
|  | Всего по позиции |  | 10: 1193.48; 12: 37618.35 | [6 empty] | Всего по позиции
90 | ФЕРм08-02-409-09 | Труба гофрированная ПВХ для защиты проводов и кабелей по установленным конструкциям, по стенам, колоннам, потолкам, основанию пола |  | 4: 100 м; 5: 0.82; 6: 1; 7: 0.82 | [5 empty] | Труба гофрированная ПВХ для защиты проводов и кабелей по установленным конструкциям, по стенам, колоннам, потолкам, основанию пола
|  | Объем=82 / 100 | [18 empty] | Объем=82 / 100
|  | МАТ=0 к расх. | [19 empty] | МАТ=0 к расх.
| Приказ от 07.07.2022 № 557/пр прил.8 табл.2 п.1.2 | Производство работ осуществляется в помещениях эксплуатируемого объекта капитального строительства без остановки рабочего процесса, при этом: в зоне производства работ имеется один из перечисленных ниже факторов: - движение транспорта по внутрицеховым путям; - действующее технологическое или лабораторное оборудование; - мебель и иные загромождающие помещения предметы ОЗП=1,35; ЭМ=1,35 к расх.; ЗПМ=1,35; ТЗ=1,35; ТЗМ=1,35 | [19 empty] | Производство работ осуществляется в помещениях эксплуатируемого объекта капитального строительства без остановки рабочего процесса, при этом: в зоне производства работ имеется один из перечисленных ниже факторов: - движение транспорта по внутрицеховым путям; - действующее технологическое или лабораторное оборудование; - мебель и иные загромождающие помещения предметы ОЗП=1,35; ЭМ=1,35 к расх.; ЗПМ=1,35; ТЗ=1,35; ТЗМ=1,35
| 1 | ОТ |  | 8: 139.54; 9: 1.35; 10: 154.47; 11: 31.52; 12: 4868.89 | [10 empty] | ОТ
| 4 | М |  | 8: 16.79; 9: 0; 10: 0; 11: 8.04 | [10 empty] | М
|  | ЗТ |  | 4: чел.-ч; 5: 15.2; 6: 1.35; 7: 16.8264 | [11 empty] | ЗТ
|  | Итого по расценке |  | 8: 156.33; 10: 154.47; 12: 4868.89 | [12 empty] | Итого по расценке
|  | ФОТ |  | 10: 154.47; 12: 4868.89 | [11 empty] | ФОТ
| Приказ № 812/пр от 21.12.2020 Прил. п.49.3 | НР Электротехнические установки на других объектах |  | 4: %; 5: 97; 7: 97; 10: 149.84; 12: 4722.82 | [11 empty] | НР Электротехнические установки на других объектах
| Приказ № 774/пр от 11.12.2020 Прил. п.49.3 | СП Электротехнические установки на других объектах |  | 4: %; 5: 51; 7: 51; 10: 78.78; 12: 2483.13 | [11 empty] | СП Электротехнические установки на других объектах
|  | Всего по позиции |  | 10: 383.09; 12: 12074.84 | [6 empty] | Всего по позиции
91 | ФЕРм08-02-412-03 | Затягивание провода в проложенные трубы и металлические рукава первого одножильного или многожильного в общей оплетке, суммарное сечение: до 16 мм2 |  | 4: 100 м; 5: 0.82; 6: 1; 7: 0.82 | [5 empty] | Затягивание провода в проложенные трубы и металлические рукава первого одножильного или многожильного в общей оплетке, суммарное сечение: до 16 мм2
|  | Объем=82 / 100 | [18 empty] | Объем=82 / 100
|  | МАТ=0 к расх. | [19 empty] | МАТ=0 к расх.
| Приказ от 07.07.2022 № 557/пр прил.8 табл.2 п.1.2 | Производство работ осуществляется в помещениях эксплуатируемого объекта капитального строительства без остановки рабочего процесса, при этом: в зоне производства работ имеется один из перечисленных ниже факторов: - движение транспорта по внутрицеховым путям; - действующее технологическое или лабораторное оборудование; - мебель и иные загромождающие помещения предметы ОЗП=1,35; ЭМ=1,35 к расх.; ЗПМ=1,35; ТЗ=1,35; ТЗМ=1,35 | [19 empty] | Производство работ осуществляется в помещениях эксплуатируемого объекта капитального строительства без остановки рабочего процесса, при этом: в зоне производства работ имеется один из перечисленных ниже факторов: - движение транспорта по внутрицеховым путям; - действующее технологическое или лабораторное оборудование; - мебель и иные загромождающие помещения предметы ОЗП=1,35; ЭМ=1,35 к расх.; ЗПМ=1,35; ТЗ=1,35; ТЗМ=1,35
| 1 | ОТ |  | 8: 59.13; 9: 1.35; 10: 65.46; 11: 31.52; 12: 2063.3 | [10 empty] | ОТ
| 2 | ЭМ |  | 8: 5.43; 9: 1.35; 10: 6.01; 11: 7.59; 12: 45.62 | [10 empty] | ЭМ
| 3 | в т.ч. ОТм |  | 8: 0.76; 9: 1.35; 10: 0.84; 11: 31.52; 12: 26.48 | [10 empty] | в т.ч. ОТм
| 4 | М |  | 8: 22.69; 9: 0; 10: 0; 11: 8.04 | [10 empty] | М
|  | ЗТ |  | 4: чел.-ч; 5: 6.29; 6: 1.35; 7: 6.963 | [11 empty] | ЗТ
|  | ЗТм |  | 4: чел.-ч; 5: 0.06; 6: 1.35; 7: 0.06642 | [11 empty] | ЗТм
|  | Итого по расценке |  | 8: 87.25; 10: 71.47; 12: 2108.92 | [12 empty] | Итого по расценке
|  | ФОТ |  | 10: 66.3; 12: 2089.78 | [11 empty] | ФОТ
| Приказ № 812/пр от 21.12.2020 Прил. п.49.3 | НР Электротехнические установки на других объектах |  | 4: %; 5: 97; 7: 97; 10: 64.31; 12: 2027.09 | [11 empty] | НР Электротехнические установки на других объектах
| Приказ № 774/пр от 11.12.2020 Прил. п.49.3 | СП Электротехнические установки на других объектах |  | 4: %; 5: 51; 7: 51; 10: 33.81; 12: 1065.79 | [11 empty] | СП Электротехнические установки на других объектах
|  | Всего по позиции |  | 10: 169.59; 12: 5201.8 | [6 empty] | Всего по позиции
92 | ФЕРм08-02-399-01 | Провод в коробах, сечением: до 6 мм2 |  | 4: 100 м; 5: 4.56; 6: 1; 7: 4.56 | [5 empty] | Провод в коробах, сечением: до 6 мм2
|  | Объем=456 / 100 | [18 empty] | Объем=456 / 100
|  | МАТ=0 к расх. | [19 empty] | МАТ=0 к расх.
| Приказ от 07.07.2022 № 557/пр прил.8 табл.2 п.1.2 | Производство работ осуществляется в помещениях эксплуатируемого объекта капитального строительства без остановки рабочего процесса, при этом: в зоне производства работ имеется один из перечисленных ниже факторов: - движение транспорта по внутрицеховым путям; - действующее технологическое или лабораторное оборудование; - мебель и иные загромождающие помещения предметы ОЗП=1,35; ЭМ=1,35 к расх.; ЗПМ=1,35; ТЗ=1,35; ТЗМ=1,35 | [19 empty] | Производство работ осуществляется в помещениях эксплуатируемого объекта капитального строительства без остановки рабочего процесса, при этом: в зоне производства работ имеется один из перечисленных ниже факторов: - движение транспорта по внутрицеховым путям; - действующее технологическое или лабораторное оборудование; - мебель и иные загромождающие помещения предметы ОЗП=1,35; ЭМ=1,35 к расх.; ЗПМ=1,35; ТЗ=1,35; ТЗМ=1,35
| 1 | ОТ |  | 8: 26.51; 9: 1.35; 10: 163.2; 11: 31.52; 12: 5144.06 | [10 empty] | ОТ
| 2 | ЭМ |  | 8: 1.81; 9: 1.35; 10: 11.14; 11: 7.59; 12: 84.55 | [10 empty] | ЭМ
| 3 | в т.ч. ОТм |  | 8: 0.26; 9: 1.35; 10: 1.6; 11: 31.52; 12: 50.43 | [10 empty] | в т.ч. ОТм
| 4 | М |  | 8: 10.27; 9: 0; 10: 0; 11: 8.04 | [10 empty] | М
|  | ЗТ |  | 4: чел.-ч; 5: 2.82; 6: 1.35; 7: 17.3599 | [11 empty] | ЗТ
|  | ЗТм |  | 4: чел.-ч; 5: 0.02; 6: 1.35; 7: 0.12312 | [11 empty] | ЗТм
|  | Итого по расценке |  | 8: 38.59; 10: 174.34; 12: 5228.61 | [12 empty] | Итого по расценке
|  | ФОТ |  | 10: 164.8; 12: 5194.49 | [11 empty] | ФОТ
| Приказ № 812/пр от 21.12.2020 Прил. п.49.3 | НР Электротехнические установки на других объектах |  | 4: %; 5: 97; 7: 97; 10: 159.86; 12: 5038.66 | [11 empty] | НР Электротехнические установки на других объектах
| Приказ № 774/пр от 11.12.2020 Прил. п.49.3 | СП Электротехнические установки на других объектах |  | 4: %; 5: 51; 7: 51; 10: 84.05; 12: 2649.19 | [11 empty] | СП Электротехнические установки на других объектах
|  | Всего по позиции |  | 10: 418.25; 12: 12916.46 | [6 empty] | Всего по позиции
|  | Итого по разделу 7 ЛВС. Монтажные работы. |  | 10: 100145.32; 12: 2929837.07 | [7 empty] | Итого по разделу 7 ЛВС. Монтажные работы.
Раздел 8. ЛВС.Материалы. | [16 empty] | Раздел 8. ЛВС.Материалы.
93 | Поставка подрядчика | Блок электрических розеток 19" в пластиковом корпусе на 8 гнезд высотой 1U с фильтром |  | шт | 50 | 1 | 50 | 251.92 |  | 12596 | 8.04 | 101271.84 | [5 empty] | Блок электрических розеток 19" в пластиковом корпусе на 8 гнезд высотой 1U с фильтром
|  | Цена=2430,48/1,2/8,04 | [23 empty] | Цена=2430,48/1,2/8,04
|  | Всего по позиции |  | 10: 12596; 12: 101271.84 | [6 empty] | Всего по позиции
94 | Поставка подрядчика | Кабель витая пара U/UTP 4х2х0,52, категория 5e |  | км | 11.934 | 1 | 11.934 | 1710.2 |  | 20409.53 | 8.04 | 164092.62 | [5 empty] | Кабель витая пара U/UTP 4х2х0,52, категория 5e
|  | Цена=16500/1,2/8,04 | [23 empty] | Цена=16500/1,2/8,04
|  | Всего по позиции |  | 10: 20409.53; 12: 164092.62 | [6 empty] | Всего по позиции
95 | Поставка подрядчика | Коммутационный шнур кат 5e 1м |  | шт | 240 | 1 | 240 | 17.16 |  | 4118.4 | 8.04 | 33111.94 | [5 empty] | Коммутационный шнур кат 5e 1м
|  | Цена=165,6/1,2/8,04 | [23 empty] | Цена=165,6/1,2/8,04
|  | Всего по позиции |  | 10: 4118.4; 12: 33111.94 | [6 empty] | Всего по позиции
96 | Поставка подрядчика | Шнур волоконно-оптический LC/UPC-LC/UPC 2м |  | шт | 61 | 1 | 61 | 22.76 |  | 1388.36 | 8.04 | 11162.41 | [5 empty] | Шнур волоконно-оптический LC/UPC-LC/UPC 2м
|  | Цена=219,6/1,2/8,04 | [23 empty] | Цена=219,6/1,2/8,04
|  | Всего по позиции |  | 10: 1388.36; 12: 11162.41 | [6 empty] | Всего по позиции
97 | Поставка подрядчика | Шнур волоконно-оптический LC/UPC-LC/UPC 3м |  | шт | 13 | 1 | 13 | 23.38 |  | 303.94 | 8.04 | 2443.68 | [5 empty] | Шнур волоконно-оптический LC/UPC-LC/UPC 3м
|  | Цена=225,6/1,2/8,04 | [23 empty] | Цена=225,6/1,2/8,04
|  | Всего по позиции |  | 10: 303.94; 12: 2443.68 | [6 empty] | Всего по позиции
98 | Поставка подрядчика | Шнур волоконно-оптический SC/UPC-SC/UPC 1м |  | шт | 2 | 1 | 2 | 21.14 |  | 42.28 | 8.04 | 339.93 | [5 empty] | Шнур волоконно-оптический SC/UPC-SC/UPC 1м
|  | Цена=204/1,2/8,04 | [23 empty] | Цена=204/1,2/8,04
|  | Всего по позиции |  | 10: 42.28; 12: 339.93 | [6 empty] | Всего по позиции
99 | Поставка подрядчика | Шнур волоконно-оптический SC/UPC-LC/UPC 2м |  | шт | 72 | 1 | 72 | 21.52 |  | 1549.44 | 8.04 | 12457.5 | [5 empty] | Шнур волоконно-оптический SC/UPC-LC/UPC 2м
|  | Цена=207,6/1,2/8,04 | [23 empty] | Цена=207,6/1,2/8,04
|  | Всего по позиции |  | 10: 1549.44; 12: 12457.5 | [6 empty] | Всего по позиции
100 | Поставка подрядчика | Шнур волоконно-оптический SC/UPC-LC/UPC 3м |  | шт | 100 | 1 | 100 | 22.76 |  | 2276 | 8.04 | 18299.04 | [5 empty] | Шнур волоконно-оптический SC/UPC-LC/UPC 3м
|  | Цена=219,6/1,2/8,04 | [23 empty] | Цена=219,6/1,2/8,04
|  | Всего по позиции |  | 10: 2276; 12: 18299.04 | [6 empty] | Всего по позиции
101 | Поставка подрядчика | Кабель-канал (короб) 25х16 мм |  | м | 1013 | 1 | 1013 | 2.05 |  | 2076.65 | 8.04 | 16696.27 | [5 empty] | Кабель-канал (короб) 25х16 мм
|  | Цена=19,8/1,2/8,04 | [23 empty] | Цена=19,8/1,2/8,04
|  | Всего по позиции |  | 10: 2076.65; 12: 16696.27 | [6 empty] | Всего по позиции
102 | Поставка подрядчика | Соединение на стык для короба 25х16 мм |  | шт | 670 | 1 | 670 | 3.49 |  | 2338.3 | 8.04 | 18799.93 | [5 empty] | Соединение на стык для короба 25х16 мм
|  | Цена=33,69/1,2/8,04 | [23 empty] | Цена=33,69/1,2/8,04
|  | Всего по позиции |  | 10: 2338.3; 12: 18799.93 | [6 empty] | Всего по позиции
103 | Поставка подрядчика | Угол внутренний изменяемый для кабель-канала 25х16 мм |  | шт | 64 | 1 | 64 | 4.06 |  | 259.84 | 8.04 | 2089.11 | [5 empty] | Угол внутренний изменяемый для кабель-канала 25х16 мм
|  | Цена=39,13/1,2/8,04 | [23 empty] | Цена=39,13/1,2/8,04
|  | Всего по позиции |  | 10: 259.84; 12: 2089.11 | [6 empty] | Всего по позиции
104 | Поставка подрядчика | Угол внешний изменяемый для кабель-канала 25х16 мм |  | шт | 19 | 1 | 19 | 4.06 |  | 77.14 | 8.04 | 620.21 | [5 empty] | Угол внешний изменяемый для кабель-канала 25х16 мм
|  | Цена=39,13/1,2/8,04 | [23 empty] | Цена=39,13/1,2/8,04
|  | Всего по позиции |  | 10: 77.14; 12: 620.21 | [6 empty] | Всего по позиции
105 | Поставка подрядчика | Заглушка торцевая для кабель-канала 25х16 мм |  | шт | 160 | 1 | 160 | 1.61 |  | 257.6 | 8.04 | 2071.1 | [5 empty] | Заглушка торцевая для кабель-канала 25х16 мм
|  | Цена=15,51/1,2/8,04 | [23 empty] | Цена=15,51/1,2/8,04
|  | Всего по позиции |  | 10: 257.6; 12: 2071.1 | [6 empty] | Всего по позиции
106 | Поставка подрядчика | Угол плоский для кабель-канала 25х16 мм |  | шт | 110 | 1 | 110 | 5.54 |  | 609.4 | 8.04 | 4899.58 | [5 empty] | Угол плоский для кабель-канала 25х16 мм
|  | Цена=53,49/1,2/8,04 | [23 empty] | Цена=53,49/1,2/8,04
|  | Всего по позиции |  | 10: 609.4; 12: 4899.58 | [6 empty] | Всего по позиции
107 | Поставка подрядчика | Кабель-канал (короб) 60х40 мм |  | м | 184 | 1 | 184 | 8.16 |  | 1501.44 | 8.04 | 12071.58 | [5 empty] | Кабель-канал (короб) 60х40 мм
|  | Цена=78,73/1,2/8,04 | [23 empty] | Цена=78,73/1,2/8,04
|  | Всего по позиции |  | 10: 1501.44; 12: 12071.58 | [6 empty] | Всего по позиции
108 | Поставка подрядчика | Соединение на стык для короба 25х16 мм (60х40) |  | шт | 92 | 1 | 92 | 3.49 |  | 321.08 | 8.04 | 2581.48 | [5 empty] | Соединение на стык для короба 25х16 мм (60х40)
|  | Цена=33,69/1,2/8,04 | [23 empty] | Цена=33,69/1,2/8,04
|  | Всего по позиции |  | 10: 321.08; 12: 2581.48 | [6 empty] | Всего по позиции
109 | Поставка подрядчика | Угол внутренний изменяемый для кабель-канала 60х40 мм |  | шт | 11 | 1 | 11 | 8.8 |  | 96.8 | 8.04 | 778.27 | [5 empty] | Угол внутренний изменяемый для кабель-канала 60х40 мм
|  | Цена=84,86/1,2/8,04 | [23 empty] | Цена=84,86/1,2/8,04
|  | Всего по позиции |  | 10: 96.8; 12: 778.27 | [6 empty] | Всего по позиции
110 | Поставка подрядчика | Заглушка для короба 60х40 мм |  | шт | 21 | 1 | 21 | 1.85 |  | 38.85 | 8.04 | 312.35 | [5 empty] | Заглушка для короба 60х40 мм
|  | Цена=17,82/1,2/8,04 | [23 empty] | Цена=17,82/1,2/8,04
|  | Всего по позиции |  | 10: 38.85; 12: 312.35 | [6 empty] | Всего по позиции
111 | Поставка подрядчика | Тройник для короба 60х40 мм |  | шт | 7 | 1 | 7 | 16.54 |  | 115.78 | 8.04 | 930.87 | [5 empty] | Тройник для короба 60х40 мм
|  | Цена=159,54/1,2/8,04 | [23 empty] | Цена=159,54/1,2/8,04
|  | Всего по позиции |  | 10: 115.78; 12: 930.87 | [6 empty] | Всего по позиции
112 | Поставка подрядчика | Кабель-канал (короб) 100х60 мм (80х60) |  | м | 116 | 1 | 116 | 16.32 |  | 1893.12 | 8.04 | 15220.68 | [5 empty] | Кабель-канал (короб) 100х60 мм (80х60)
|  | Цена=157,45/1,2/8,04 | [23 empty] | Цена=157,45/1,2/8,04
|  | Всего по позиции |  | 10: 1893.12; 12: 15220.68 | [6 empty] | Всего по позиции
113 | Поставка подрядчика | Соединение на стык для короба 25х16 мм (80х60) |  | шт | 57 | 1 | 57 | 3.49 |  | 198.93 | 8.04 | 1599.4 | [5 empty] | Соединение на стык для короба 25х16 мм (80х60)
|  | Цена=33,69/1,2/8,04 | [23 empty] | Цена=33,69/1,2/8,04
|  | Всего по позиции |  | 10: 198.93; 12: 1599.4 | [6 empty] | Всего по позиции
114 | Поставка подрядчика | Угол внутренний изменяемый для кабель-канала 90х60 мм (80х60) |  | шт | 3 | 1 | 3 | 35.81 |  | 107.43 | 8.04 | 863.74 | [5 empty] | Угол внутренний изменяемый для кабель-канала 90х60 мм (80х60)
|  | Цена=345,48/1,2/8,04 | [23 empty] | Цена=345,48/1,2/8,04
|  | Всего по позиции |  | 10: 107.43; 12: 863.74 | [6 empty] | Всего по позиции
115 | Поставка подрядчика | Заглушка торцевая для кабель-канала 90х60 мм (80х60) |  | шт | 16 | 1 | 16 | 11.53 |  | 184.48 | 8.04 | 1483.22 | [5 empty] | Заглушка торцевая для кабель-канала 90х60 мм (80х60)
|  | Цена=111,26/1,2/8,04 | [23 empty] | Цена=111,26/1,2/8,04
|  | Всего по позиции |  | 10: 184.48; 12: 1483.22 | [6 empty] | Всего по позиции
116 | Поставка подрядчика | Тройник для короба системы кондиционирования 90х60 мм (80х60) |  | шт | 3 | 1 | 3 | 14.63 |  | 43.89 | 8.04 | 352.88 | [5 empty] | Тройник для короба системы кондиционирования 90х60 мм (80х60)
|  | Цена=141,13/1,2/8,04 | [23 empty] | Цена=141,13/1,2/8,04
|  | Всего по позиции |  | 10: 43.89; 12: 352.88 | [6 empty] | Всего по позиции
117 | Поставка подрядчика | Бирки маркировочные (100 шт) |  | уп. | 3 | 1 | 3 | 171 |  | 513 | 8.04 | 4124.52 | [5 empty] | Бирки маркировочные (100 шт)
|  | Цена=1649,81/1,2/8,04 | [23 empty] | Цена=1649,81/1,2/8,04
|  | Всего по позиции |  | 10: 513; 12: 4124.52 | [6 empty] | Всего по позиции
118 | Поставка подрядчика | Хомут-стяжка кабельная (бандаж), размер 3,6х200 мм (100 шт) |  | уп. | 5 | 1 | 5 | 6.88 |  | 34.4 | 8.04 | 276.58 | [5 empty] | Хомут-стяжка кабельная (бандаж), размер 3,6х200 мм (100 шт)
|  | Цена=66,34/1,2/8,04 | [23 empty] | Цена=66,34/1,2/8,04
|  | Всего по позиции |  | 10: 34.4; 12: 276.58 | [6 empty] | Всего по позиции
119 | Поставка подрядчика | Розетка 2 порта кат 5e NMC-WO2UD2-FT-ST-WT |  | шт | 120 | 1 | 120 | 65.55 |  | 7866 | 8.04 | 63242.64 | [5 empty] | Розетка 2 порта кат 5e NMC-WO2UD2-FT-ST-WT
|  | Цена=632,4/1,2/8,04 | [23 empty] | Цена=632,4/1,2/8,04
|  | Всего по позиции |  | 10: 7866; 12: 63242.64 | [6 empty] | Всего по позиции
120 | Поставка подрядчика | Розетка штепсельная для открытой проводки РШ-П-20-0-IP43-01-10/42 |  | шт | 56 | 1 | 56 | 24.1 |  | 1349.6 | 8.04 | 10850.78 | [5 empty] | Розетка штепсельная для открытой проводки РШ-П-20-0-IP43-01-10/42
|  | Цена=232,47/1,2/8,04 | [23 empty] | Цена=232,47/1,2/8,04
|  | Всего по позиции |  | 10: 1349.6; 12: 10850.78 | [6 empty] | Всего по позиции
121 | Поставка подрядчика | Кабель питания IEC C14 - IEC C13 10A 1,8м |  | шт | 48 | 1 | 48 | 44.34 |  | 2128.32 | 8.04 | 17111.69 | [5 empty] | Кабель питания IEC C14 - IEC C13 10A 1,8м
|  | Цена=427,84/1,2/8,04 | [23 empty] | Цена=427,84/1,2/8,04
|  | Всего по позиции |  | 10: 2128.32; 12: 17111.69 | [6 empty] | Всего по позиции
122 | Поставка подрядчика | Кабель питания CEE 7/7 - IEC C13 10A 1,8м |  | шт | 150 | 1 | 150 | 47.01 |  | 7051.5 | 8.04 | 56694.06 | [5 empty] | Кабель питания CEE 7/7 - IEC C13 10A 1,8м
|  | Цена=453,6/1,2/8,04 | [23 empty] | Цена=453,6/1,2/8,04
|  | Всего по позиции |  | 10: 7051.5; 12: 56694.06 | [6 empty] | Всего по позиции
123 | Поставка подрядчика | Кабель питания IEC C14 - IEC C13 10A 3м |  | шт | 1 | 1 | 1 | 81.47 |  | 81.47 | 8.04 | 655.02 | [5 empty] | Кабель питания IEC C14 - IEC C13 10A 3м
|  | Цена=786/1,2/8,04 | [23 empty] | Цена=786/1,2/8,04
|  | Всего по позиции |  | 10: 81.47; 12: 655.02 | [6 empty] | Всего по позиции
124 | Поставка подрядчика | Кабель питания IEC C14 - IEC C13 10A 5м |  | шт | 1 | 1 | 1 | 11.54 |  | 11.54 | 8.04 | 92.78 | [5 empty] | Кабель питания IEC C14 - IEC C13 10A 5м
|  | Цена=111,31/1,2/8,04 | [23 empty] | Цена=111,31/1,2/8,04
|  | Всего по позиции |  | 10: 11.54; 12: 92.78 | [6 empty] | Всего по позиции
125 | Поставка подрядчика | Трубы гибкие гофрированные из самозатухающего ПВХ легкие с протяжкой, диаметр 20 мм |  | м | 82 | 1 | 82 | 3.89 |  | 318.98 | 8.04 | 2564.6 | [5 empty] | Трубы гибкие гофрированные из самозатухающего ПВХ легкие с протяжкой, диаметр 20 мм
|  | Цена=37,51/1,2/8,04 | [23 empty] | Цена=37,51/1,2/8,04
|  | Всего по позиции |  | 10: 318.98; 12: 2564.6 | [6 empty] | Всего по позиции
126 | Поставка подрядчика | Кабель силовой с медными жилами ВВГнг(A)-LS 3х2,5-660 |  | км | 0.538 | 1 | 0.538 | 8304.49 |  | 4467.82 | 8.04 | 35921.27 | [5 empty] | Кабель силовой с медными жилами ВВГнг(A)-LS 3х2,5-660
|  | Цена=80121,74/1,2/8,04 | [23 empty] | Цена=80121,74/1,2/8,04
|  | Всего по позиции |  | 10: 4467.82; 12: 35921.27 | [6 empty] | Всего по позиции
|  | Итого по разделу 8 ЛВС.Материалы. |  | 10: 76627.31; 12: 616083.57 | [7 empty] | Итого по разделу 8 ЛВС.Материалы.
|  | Итоги по смете: | [24 empty] | Итоги по смете:
|  | Итого прямые затраты (справочно) |  | 10: 527090.64; 12: 6081350.88 | [15 empty] | Итого прямые затраты (справочно)
|  | Строительные работы |  | 10: 1026.26; 12: 19336.3 | [15 empty] | Строительные работы
|  | Монтажные работы |  | 10: 657639.19; 12: 10209249.52 | [15 empty] | Монтажные работы
|  | Оборудование |  | 10: 73631.02; 12: 343856.86 | [15 empty] | Оборудование
|  | Итого |  | 10: 732296.47; 12: 10572442.68 | [16 empty] | Итого
|  | Итого ФОТ (справочно) |  | 10: 93751.4; 12: 2955044.12 | [15 empty] | Итого ФОТ (справочно)
|  | Итого накладные расходы (справочно) |  | 10: 86745.67; 12: 2734221.71 | [15 empty] | Итого накладные расходы (справочно)
|  | Итого сметная прибыль (справочно) |  | 10: 44829.14; 12: 1413013.23 | [15 empty] | Итого сметная прибыль (справочно)
|  | Понижающий коэффициент 0,7954763355 |  | 10: 582524.5124; 12: 8410127.96 | 79.5476 | [15 empty] | Договорной коэффициент 0,9995125465
|  | НДС 20% |  | 10: 116504.9025; 12: 1682025.592 | [17 empty] | НДС 20%
|  | ВСЕГО по смете |  | 10: 699029.4149; 12: 10092153.552 | [18 empty] | ВСЕГО по смете
Составил:
[должность, подпись (инициалы, фамилия)]
Проверил:
[должность, подпись (инициалы, фамилия)]