## Калькулятор Индексации ЕБПР 21
Калькулятор индексации Удельных расценок ЕБПР 2021
Применяется индексация
Единый базовый перечень расценок на ПИР и СМР для организации строительства сетей доступа В2С/В2В/B2G/B2O ПАО «Ростелеком» | [10 empty] | 1 | Коэффициент пересчета USD |  | Расчет коэффициента на вкладке "Расчет Коэф. по курсу USD"
[11 empty] | 1 | Коэффициент пересчета USD LME
|  |  |  | !! * В целях перерасчета, внести удельные расценки в соответствии с заключенным Договором !! | [6 empty] | Удельные расценки с проиндексированной составляющей материалов, в соответствии с применённым коэффициентом пересчета
№ п/п | Наименование работ | Состав работ | Единица измерения | * Удельная стоимость за единицу (базовое значение) без НДС, руб. | в том числе стоимость кабеля, основных материалов (с учётом ТЗР) | в том числе стоимость ПИР | в том числе стоимость СМР включая материалы | Примечание |  | Индексируемая составляющая стоимости материалов, без НДС, руб. | Удельная стоимость за единицу (базовое значение) без НДС, руб. | * в том числе стоимость СМР включая материалы | в том числе стоимость ПИР
1 | 2 | 3 | 4 | 5 | 6 | 7 | 8 | 9 | 10 | 11 | 12 | 13 | 14
Раздел 1. Новое строительство сетей ШПД по технологии FTTb
Строительство сетей FTTB стандартная застройка (дома выше 3-х этажей) |  |  | Для определения количества построенных портов FTTB считается кол-во портов коммутаторов доступа, подключенных медным патч-кордами в ТШ к многопарному кабелю UTP построенной ДРС.
1.1 | Строительство сетей абонентского доступа по технологии FTTb в Cстандартной застройке и в Новостройках (дома выше 3-х этажей): | Строительство в Стандартной застройке и Новостройках (ДРС FTTb FE -2 пары на 1 ДХ от % проникновения). Проектирование и строительство магистральных участков ВОЛС производится по отдельным расценкам пунктов 4.2÷4.4, устройство кабельного вывода/ввода производиться по расценкам 5.24÷5.26. Строительство слаботочных стояков не производиться, при наличии подъездного слаботочного стояка (стояков) от Застройщика, заполненных суммарно менее 50 % и суммарной площадью более 100 см2. При отклонении от указанных параметров, проектирование и строительство слаботочных стояков производиться по отдельной расценке пункта 6.4. | [5 empty] | Не применяется совместно с Работами пунктов с 6.1÷6.3; 6.5÷ 6.8; 6.21÷6.24
1.1.1 | - для Домохозяйств, охваченных по технологии FTTB с проникновением до 50% включительно, с применением минимального шага проникновения 5% | ПИР, СМР включая, но не ограничиваясь: установка телекоммуникационного шкафа узла доступа с подключением его к электропитанию, установка коммутатора доступа, установка коммутатора агрегации/концентрации, прокладка ДРС, патч-кордов, перекидных ВОК, работы на станционной стороне; Прочие затраты, включая: стоимость кабеля и материалов, вспомогательное оборудование, оформление разрешительных документов, исполнительной документации. Не включает: стоимость коммутатора агрегации/концентрации, коммутатор доступа и укомплектованного телекоммуникационного шкафа узла доступа; стоимость проектирования и строительства стояков, магистральных участков ВОЛС и устройство вводов. | порт | [5 empty] | Индексация USD LME | 174.06 | 0 | 0 | 0
1.1.2 | - для Домохозяйств, охваченных по технологии FTTB с проникновением от 50 % до 80% включительно, с применением минимального шага проникновения 5% |  | порт |  |  |  |  | - | Индексация USD LME | 157.04 | 0 | 0 | 0
1.1.3 | - для Домохозяйств, охваченных по технологии FTTB с проникновением выше 80 %, с применением минимального шага проникновения 5% |  | порт |  |  |  |  | - | Индексация USD LME | 151.86 | 0 | 0 | 0
1.2 | Строительство сетей FTTB в Комплексных Новостройках: | Строительство в Комплексных новостройках (ДРС FTTb GE-4 пары на 1 ДХ под 100% проникновения, стояки не строятся). Проектирование и строительство магистральных участков ВОЛС производится по отдельным расценкам пунктов 4.2÷4.4, устройство ввода производиться по отдельным расценкам 5.24÷5.26. В случае необходимости строительства слаботочных стояков, проектирование и строительство производиться по отдельной расценке пункта 6.4. Организация вводов в ДХ производиться по расценкам 6.38÷6.39; 6.42÷6.43. | [5 empty] | Не применяется совместно с Работами пунктов 6.3; 6.5÷ 6.7; 6.21÷6.24
1.2.1 | - для Домохозяйств, охваченных по технологии FTTB с проникновением 100 % | ПИР, СМР включая, но не ограничиваясь: установка телекоммуникационного шкафа узла доступа с подключением его к электропитанию, установка коммутатора доступа, установка коммутатора агрегации/концентрации, прокладка ДРС, патч-кордов, перекидных ВОК, работы на станционной стороне; Прочие затраты, включая: стоимость кабеля и материалов, вспомогательное оборудование, оформление разрешительных документов, исполнительной документации. Не включает: стоимость коммутатора агрегации/концентрации, коммутатор доступа и укомплектованного телекоммуникационного шкафа узла доступа; стоимость проектирования и строительства стояков, магистральных участков ВОЛС и устройство вводов. | порт |  |  |  |  | Допускается применение расценки для объектов Новостройки, с потребностью от Коммерческого блока в ДРС FTTb GE-4 пары на 1 ДХ под 100% проникновение | Индексация USD LME | 262.98 | 0 | 0 | 0
Строительство сетей FTTB малоэтажная застройка (дома до 3-х этажей, включительно) |  |  | Для определения количества построенных портов FTTB считается кол-во портов коммутаторов доступа, подключенных медным патч-кордами в ТШ к многопарному кабелю UTP построенной ДРС.
1.3 | Строительство сетей абонентского доступа по технологии FTTb (ДРС FTTb FE -2 пары на 1 ДХ) в домах малоэтажной застройки | ПИР, СМР, Прочие затраты, включая: работы на станционной стороне, стоимость кабеля и материалов, вспомогательное оборудование, оформление разрешительных документов, исполнительной документации. Не включает: стоимость коммутатора агрегации/концентрации, коммутатор доступа и укомплектованного телекоммуникационного шкафа узла доступа; стоимость проектирования и строительства магистральных участков ВОЛС (производится по расценкам пунктов 4.2÷4.4, устройство кабельного вывода/ввода производиться по расценкам 5.24÷5.26. | [5 empty] | Не применяется совместно с Работами пунктов с 6.1÷6.3; 6.5÷ 6.8; 6.21÷6.24
1.3.1 | - для Домохозяйств, охваченных по технологии FTTB с проникновением до 50% включительно, с применением минимального шага проникновения 5% |  | порт |  |  |  |  | - | Индексация USD LME | 162.6 | 0 | 0 | 0
1.3.2 | - для Домохозяйств, охваченных по технологии FTTB с проникновением выше 50%, с применением минимального шага проникновения 5% |  | порт |  |  |  |  | - | Индексация USD LME | 151.81 | 0 | 0 | 0
Раздел 2. Новое строительство сетей ШПД по технологии GPON
Строительство сетей ШПД по технологии GPON в городской черте |  |  | Стоимость сплиттера 2-го каскада (УСМ) не входит в расценку строительства объектов в сегменте Стандартная застройка, Новостройка, Малоэтажная застройка, но должна быть учтена в ТЭО проектов.
2.1 | Строительство сетей абонентского доступа по технологии GPON в сегменте Стандартной застройки и Новостройках (дома выше 3-х этажей): | GPON - стандартное строительство в домах от 3-х этажей и выше (ДРС под 100%, ОРШ в каждом доме). Проектирование и строительство магистральных участков ВОЛС производится по отдельным расценкам пунктов 4.2÷4.4, устройство кабельного вывода/ввода производиться по расценкам 5.24÷5.26. Строительство слаботочных стояков не производиться, при наличии подъездного слаботочного стояка (стояков) от Застройщика, заполненных суммарно менее 50 % и суммарной площадью более 100 см2. При отклонении от указанных параметров, проектирование и строительство слаботочных стояков производиться по отдельной расценке пункта 6.4. ПИР, СМР, Прочие затраты, включая: Проектирование домовой распределительной сети. Строительство распределительной сети с учётом стоимости материалов и кабельной продукции, включая, но не ограничиваясь, выполнение следующих видов работ: работы на станционной стороне; согласование проведения работ с собственниками жилья; прокладка ВОК по существующему или вновь построенному горизонтальному трубопроводу; установка оптического распределительного шкафа (ОРШ) со сплиттерами 1-го каскада (включая стоимость ОРШ и сплиттера 1-го каскада); установка оптической распределительной коробки ОРК (включая стоимость ОРК, без учета стоимости сплиттера 2-го каскада (УСМ)); монтаж, разварка ВОК с комплексом измерений; подготовка, сдача ИД и законченного строительством объекта. | порт 1-го каскада |  |  |  |  | Не применяется совместно с Работами пунктов с 6.5÷ 6.15; 6.21÷ 6.24 | Индексация USD | 1184.72 | 0 | 0 | 0
2.2 | Строительство сетей абонентского доступа по технологии GPON в сегменте малоэтажной застройки (дома до 3-х этажей, включительно): | GPON - строительство в малоэтажных домах высотой от 3-х этажей и ниже (ДРС в подъездах не строится, ОРК - одна на подъезд, ОРШ на группу домов, кабель от ОРШ до ОРК методом подвеса). Проектирование и строительство магистральных участков ВОЛС производится по отдельным расценкам пунктов 4.2÷4.4, устройство кабельного вывода/ввода производиться по расценкам 5.24÷5.26. ПИР, СМР, Прочие затраты, включая: Проектирование и согласование проведения работ с собственниками жилья; прокладка распределительных ВОК; работы на станционной стороне; установка оптического распределительного шкафа (ОРШ) со сплиттерами 1-го каскада (включая стоимость ОРШ и сплиттера 1-го каскада); установка оптической распределительной коробки ОРК (включая стоимость ОРК, без учета стоимости сплиттера 2-го каскада (УСМ)); монтаж, разварка ВОК с комплексом измерений; подготовка, сдача ИД и законченного строительством объекта. | порт 1-го каскада |  |  |  |  | Для объектов, с количеством две и менее квартир на этаже, допускается производить работы по расценкам раздела 3. Не применяется совместно с Работами пунктов с 6.5÷ 6.15; 6.21÷ 6.24 | Индексация USD | 633.01 | 0 | 0 | 0
2.3 | Строительство сетей абонентского доступа по технологии GPON Комплексных Новостройках: | GPON - строительство в Новостройках (ДРС под 100%, ОРШ в каждом доме, ОРК через этаж или на каждом этаже). Стояки не строятся. Проектирование и строительство магистральных участков ВОЛС производится по отдельным расценкам пунктов 4.2÷4.4, устройство кабельного вывода/ввода производиться по расценкам 5.24÷5.26. В случае необходимости строительства слаботочных стояков, проектирование и строительство производиться по отдельной расценке пункта 6.4. Организация вводов в ДХ производиться по расценкам 6.40÷6.41. ПИР, СМР, Прочие затраты, включая: Проектирование домовой распределительной сети. Работы на станционной стороне; строительство распределительной сети с учётом стоимости материалов и кабельной продукции, включая, но не ограничиваясь, выполнение следующих видов работ: согласование времени проведения работ с Застройщиками; прокладка распределительных ВОК по существующему или вновь построенному горизонтальному трубопроводу; установка оптического распределительного шкафа (ОРШ) со сплиттерами 1-го каскада (включая стоимость ОРШ и сплиттера 1-го каскада); установка оптической распределительной коробки ОРК и УСМ (включая стоимость ОРК и сплиттера 2-го каскада (УСМ)); монтаж, разварка ВОК с комплексом измерений; подготовка, сдача ИД и законченного строительством объекта. | порт 1-го каскада |  |  |  |  | Не применяется совместно с Работами пунктов с 6.5÷6.7; 6.9÷6.15; 6.21÷ 6.24 | Индексация USD | 1389.24 | 0 | 0 | 0
Примечание: В каждый из указанных выше видов Работ в т.ч. входят: 1. затраты на согласования, оплату ТУ; 2. затраты на ПИР; 3. затраты на оформление согласований, разрешений на производство работ; 4. затраты на оформление исполнительной документации (ИД).
Раздел 3. Новое строительство сетей ШПД по технологии FTTН (GPON) в коттеджных посёлках
Строительство распределительных участков ВОЛС (Расценки используются для строительства распределительных участков ВОЛС по технологии GPON в коттеджных посёлках)
3.1 | Прокладка и монтаж ВОК в кабельной канализации, включая установку консолей в колодцах (при необходимости), внутриобъектовые работы, монтаж кабельростов, стоек, оптических кроссов | ПИР, СМР, Прочие затраты, включая: стоимость оптического кабеля (с учётом технологических, монтажных запасов кабеля), установку муфт и кроссов со сваркой волокон, (включая стоимость оптических муфт и кроссов, стоек и кабельростов), откачку воды из телефонных колодцев (ТК), очистку ТК, проверку проходимости кабельной канализации, промывку кабельной канализации, герметизацию каналов, бирки; устройство вывода на стену/опору, вывод на стену/опору; прокладку по стене; устройство ввода, ввод кабеля в здание по существующему каналу, внутриобъектовые работы, монтаж кабельростов протяженностью до 15 м. включительно, стоек, оптических кроссов, оконечивание кабеля, проведение всех измерений ВОК, включая входной контроль кабеля, монтаж сплиттеров, дроп-муфт, ОРК, ОРШ (включая стоимость сплиттеров, дроп муфт, ОРК, ОРШ), с оформлением разрешительных документов, в том числе согласование с УК и ТСЖ, исполнительной документации. Протяженность трассы - длина прокладываемого кабеля до оптического кросса, с учетом нормативных технологических запасов. |  |  | - |  |  | в случае, если протяженность трассы кабельной линии менее 100 м, стоимость приравнивается к удельной стоимости = 100 м независимо от фактической длины.
3.1.1 | ВОК ёмкостью до 8 ОВ включительно |  | 1 км трассы кабеля |  |  |  |  | - | Индексация USD | 0 | 0 | 0 | 0
3.1.2 | ВОК ёмкостью более 8 до 16 волокон включительно |  | 1 км трассы кабеля |  |  |  |  | - | Индексация USD | 0 | 0 | 0 | 0
3.1.3 | ВОК ёмкостью более 16 до 32 волокон включительно |  | 1 км трассы кабеля |  |  |  |  | - | Индексация USD | 0 | 0 | 0 | 0
3.1.4 | ВОК ёмкостью более 32 до 48 волокон включительно |  | 1 км трассы кабеля |  |  |  |  | - | Индексация USD | 0 | 0 | 0 | 0
3.1.5 | ВОК ёмкостью более 48 волокон |  | 1 км трассы кабеля | [5 empty] | Индексация USD | 0 | 0 | 0 | 0
3.2 | Прокладка и монтаж ВОК в грунте, включая землеустроительное дело, топографо-геодезические работы, согласования | ПИР, СМР, Прочие затраты в составе: разработка траншеи, прокладка опознавательной ленты, прокладка кабеля, монтаж муфт и кроссов со сваркой волокон, монтаж смотровых камер, (включая стоимость оптического кабеля и муфт, кроссов, стоек и кабельростов, смотровых камер), защита кабеля в опасных местах не требующих применения ГНБ (места перехода через дороги, пересечение с инженерными сетями, внутри объекта и т.д.), установка пикетных столбиков; устройство вывода на стену/опору, вывод кабеля на стену/опору; прокладка по стене и существующей инфраструктуре; устройство ввода, ввод кабеля в здание по существующему каналу, внутриобъектовые работы, монтаж кабельростов протяженностью до 15 м. включительно, стоек, оптических кроссов , оконечивание кабеля с обеих сторон, включая работы по восстановлению асфальтобетонных покрытий проезжей части, тротуаров и работ по благоустройству, проведение всех измерений ВОК, включая входной контроль кабеля, монтаж сплиттеров, ОРК, ОРШ (включая стоимость сплиттеров, дроп муфт, ОРК, ОРШ), оформление разрешительных документов, в том числе согласование с УК и ТСЖ, исполнительной документации и оформление охранных зон линий связи. Протяженность трассы - длина прокладываемого кабеля до оптического кросса, с учетом нормативных технологических запасов. |  |  | - |  |  | в случае, если протяженность трассы кабельной линии менее 100 м, стоимость приравнивается к удельной стоимости = 100 м независимо от фактической длины.
3.2.1 | ВОК ёмкостью до 8 ОВ включительно |  | 1 км трассы кабеля |  |  |  |  | - | Индексация USD | 0 | 0 | 0 | 0
3.2.2 | ВОК ёмкостью более 8 до 16 волокон включительно |  | 1 км трассы кабеля |  |  |  |  | - | Индексация USD | 0 | 0 | 0 | 0
3.2.3 | ВОК ёмкостью более 16 до 32 волокон включительно |  | 1 км трассы кабеля |  |  |  |  | - | Индексация USD | 0 | 0 | 0 | 0
3.2.4 | ВОК ёмкостью более 32 до 48 волокон включительно |  | 1 км трассы кабеля |  |  |  |  | - | Индексация USD | 0 | 0 | 0 | 0
3.2.7 | ВОК ёмкостью более 48 волокон |  | 1 км трассы кабеля |  |  |  |  | - | Индексация USD | 0 | 0 | 0 | 0
3.3 | Прокладка и монтаж ВОК по существующим опорам (трубостойкам, между зданиями) | ПИР, СМР, Прочие затраты, включая: установку муфт и кроссов, (включая стоимость оптического кабеля и муфт, кроссов, стоек и кабельростов),защиту кабеля в опасных местах (места перехода через дороги, пересечение с инженерными сетями, пересечение/параллельный пробег с ЛЭП, и т. д.); организация воздушно-кабельных переходов, прокладка по стене и существующей инфраструктуре, ввод кабеля в здание с пробивкой и заделкой отверстий при необходимости, внутриобъектовые работы, монтаж кабельростов протяженностью до 15 м. включительно, стоек, оптических кроссов, оконечивание кабеля с обеих сторон, проведение всех измерений ВОК, монтаж сплиттеров, дроп муфт, ОРК, ОРШ (включая стоимость сплиттеров, ОРК, ОРШ), оформление разрешительных документов, в том числе согласование с УК и ТСЖ, исполнительной документации. Протяженность трассы - длина прокладываемого кабеля до оптического кросса, с учетом нормативных технологических запасов. | [5 empty] | в случае, если протяженность трассы кабельной линии менее 100 м, стоимость приравнивается к удельной стоимости = 100 м независимо от фактической длины.
3.3.1 | ВОК ёмкостью до 8 ОВ включительно |  | 1 км трассы кабеля |  |  |  |  | - | Индексация USD | 0 | 0 | 0 | 0
3.3.2 | ВОК ёмкостью более 8 до 16 волокон включительно |  | 1 км трассы кабеля |  |  |  |  | - | Индексация USD | 0 | 0 | 0 | 0
3.3.3 | ВОК ёмкостью более 16 до 32 волокон включительно |  | 1 км трассы кабеля |  |  |  |  | - | Индексация USD | 0 | 0 | 0 | 0
3.3.4 | ВОК ёмкостью более 32 до 48 волокон включительно |  | 1 км трассы кабеля | [5 empty] | Индексация USD | 0 | 0 | 0 | 0
3.3.5 | ВОК ёмкостью более 48 волокон |  | 1 км трассы кабеля | [5 empty] | Индексация USD | 0 | 0 | 0 | 0
Раздел 4. Прокладка и монтаж кабельных линий связи (в т.ч. магистральных), доумощнение ранее построенных сетей связи
4.2 | Прокладка и монтаж ВОК в кабельной канализации, включая внутриобъектовые работы | ПИР,СМР, с учётом стоимости кабеля и всех материалов для наружных и внутренних работ, (с учётом технологических, монтажных запасов кабеля), в том числе сопутствующие и подготовительные работы и не ограничиваясь перечисленным: очистка, промывка, подготовка каналов канализации, установка консолей в колодцах (при необходимости); монтаж/перемонтаж муфт со сваркой волокон (включая стоимость муфт, из расчета 1 вновь монтируемая муфта на 0,5 км. трассы включительно); герметизация каналов; маркировка (бирки); вывод кабеля из канализации на стену/опору; ввод кабеля в здание по существующему каналу с пробивкой и заделкой герметизации; ввод кабеля в здание выше фундаментного основания с пробивкой и заделкой технологических отверстий; внутриобъектовые работы: прокладка и монтаж кабеля по стене или по конструкциям с их установкой и стоимостью (кабельросты, трубы, короба, кабель-каналы и проч. протяженностью до 15 м. включительно); защита кабеля в опасных местах; монтаж оптических кроссов (включая стоимость)/сплиттеров (включая стоимость), с креплением и оконечиванием кабеля. Проведение всех измерений ВОК, включая входной контроль кабеля. Оформление разрешительных документов и исполнительной документации.Протяженность трассы - длина прокладываемого кабеля до оптического кросса, с учетом нормативных технологических запасов. Устройство кабельного ввода в здание в фундаментном основании от существующего колодца; Устройство кабельного вывода на стену/опору от существующего колодца, производиться по расценкам 5.24÷5.25. | [5 empty] | в случае, если протяженность трассы кабельной линии менее 150 м, стоимость приравнивается к удельной стоимости = 150 м независимо от фактической длины. При комбинированном способе прокладки (грунт, подвес, в кабельной канализации), стоимость рассчитывается путем определения весовых долей каждого способа прокладки в (%) к длине 1 км и их сложения. НЕ ПРИМЕНЯТЬ отдельно для внутри объектовой прокладки. Отдельная прокладка внутри объектового ВОК производиться по расценкам 6.8.2
4.2.1 | ВОК ёмкостью до 8 волокон включительно |  | 1 км трассы кабеля | [5 empty] | Индексация USD | 0 | 0 | 0 | 0
4.2.2 | ВОК ёмкостью более 8 до 16 волокон включительно |  | 1 км трассы кабеля | [5 empty] | Индексация USD | 0 | 0 | 0 | 0
4.2.3 | ВОК ёмкостью более 16 до 24 волокон включительно |  | 1 км трассы кабеля | [5 empty] | Индексация USD | 0 | 0 | 0 | 0
4.2.4 | ВОК ёмкостью более 24 до 32 волокон включительно |  | 1 км трассы кабеля | [5 empty] | Индексация USD | 0 | 0 | 0 | 0
4.2.5 | ВОК ёмкостью более 32 до 48 волокон включительно |  | 1 км трассы кабеля | [5 empty] | Индексация USD | 0 | 0 | 0 | 0
4.2.6 | ВОК ёмкостью более 48 волокон до 96 включительно |  | 1 км трассы кабеля | [5 empty] | Индексация USD | 0 | 0 | 0 | 0
4.2.7 | ВОК ёмкостью более 96 до 144 волокон включительно |  | 1 км трассы кабеля | [5 empty] | Индексация USD | 0 | 0 | 0 | 0
4.3 | Прокладка и монтаж ВОК в грунте, включая внутриобъектовые работы | ПИР, СМР, с учётом стоимости кабеля и материалов для наружных и внутренних работ, в том числе и не ограничиваясь перечисленным: Разработка траншеи; прокладка опознавательной ленты; прокладка кабеля; защита кабеля в опасных местах не требующих применения ГНБ (места перехода через дороги, пересечение с инженерными сетями, внутри объекта и т.д.), при необходимости монтаж смотровых камер, монтаж/ перемонтаж муфт со сваркой волокон (включая стоимость смотровых камер, муфт, из расчета 1 вновь монтируемая муфта на 0,5 км. трассы включительно); установка пикетных столбиков; вывод кабеля на стену, устройство вывода и вывод кабеля на опору, прокладка по стене/опоре в трубе с учётом её стоимости (длина трубы определяется проектом); ввод кабеля в здание по существующему каналу с пробивкой и заделкой герметизации; ввод кабеля в здание выше фундаментного основания с пробивкой и заделкой технологических отверстий; работы по восстановлению нарушенных покрытий, рекультивации земель, благоустройству. Внутриобъектовые работы: прокладка и монтаж кабеля по стене или по конструкциям с их установкой и стоимостью (кабельросты, трубы, короба, кабель-каналы и проч. протяженностью до 15 м. включительно), монтаж оптических кроссов (включая стоимость)/сплиттеров (включая стоимость), с креплением и оконечиванием кабеля. Проведение всех измерений ВОК, включая входной контроль кабеля. Топографо-геодезические работы, оформление разрешительных документов и исполнительной документации, оформление охранных зон линий связи. Протяженность трассы - длина прокладываемого кабеля до оптического кросса, с учетом нормативных технологических запасов. Устройство кабельного вывода на стену, производиться по расценке 5.26. | [5 empty] | в случае, если протяженность трассы кабельной линии менее 150 м, стоимость приравнивается к удельной стоимости = 150 м независимо от фактической длины. При комбинированном способе прокладки (грунт, подвес, в кабельной канализации), стоимость рассчитывается путем определения весовых долей каждого способа прокладки в (%) к длине 1 км и их сложения. НЕ ПРИМЕНЯТЬ отдельно для внутри объектовой прокладки. Отдельная прокладка внутри объектового ВОК производиться по расценкам 6.8.2
4.3.1 | ВОК ёмкостью до 8 волокон включительно |  | 1 км трассы кабеля | [5 empty] | Индексация USD | 0 | 0 | 0 | 0
4.3.2 | ВОК ёмкостью более 8 до 16 волокон включительно |  | 1 км трассы кабеля | [5 empty] | Индексация USD | 0 | 0 | 0 | 0
4.3.3 | ВОК ёмкостью более 16 до 24 волокон включительно |  | 1 км трассы кабеля | [5 empty] | Индексация USD | 0 | 0 | 0 | 0
4.3.4 | ВОК ёмкостью более 24 до 32 волокон включительно |  | 1 км трассы кабеля | [5 empty] | Индексация USD | 0 | 0 | 0 | 0
4.3.5 | ВОК ёмкостью более 32 до 48 волокон включительно |  | 1 км трассы кабеля | [5 empty] | Индексация USD | 0 | 0 | 0 | 0
4.3.6 | ВОК ёмкостью более 48 волокон до 96 включительно |  | 1 км трассы кабеля | [5 empty] | Индексация USD | 0 | 0 | 0 | 0
4.3.7 | ВОК ёмкостью более 96 до 144 волокон включительно |  | 1 км трассы кабеля | [5 empty] | Индексация USD | 0 | 0 | 0 | 0
4.4 | Прокладка и монтаж ВОК по существующим опорам (трубостойкам, между зданиями), включая внутриобъектовые работы | ПИР, СМР, с учётом стоимости кабеля и всех материалов для наружных и внутренних работ, в том числе и не ограничиваясь перечисленным: монтаж/перемонтаж муфт, (включая стоимость муфт, из расчета 1 вновь монтируемая муфта на 0,5 км. трассы включительно); защиту кабеля в опасных местах (места перехода через дороги, пересечение с инженерными сетями, пересечение/параллельный пробег с ЛЭП, и т. д.); организация воздушно-кабельных переходов; вывод кабеля на стену; прокладка по стене в трубе с учётом её стоимости (длина трубы определяется проектом); ввод кабеля в здание с пробивкой и заделкой технологических отверстий при необходимости; внутриобъектовые работы: монтаж кабельростов, кабель-каналов, всех видов труб (протяженностью до 15 м. включительно); оптических кроссов (включая стоимость)/сплиттеров (включая стоимость), с креплением и оконечиванием кабеля. Проведение всех измерений ВОК, включая входной контроль кабеля. Оформление разрешительных документов и исполнительной документации.Протяженность трассы - длина прокладываемого кабеля до оптического кросса, с учетом нормативных технологических запасов. | [5 empty] | в случае, если протяженность трассы кабельной линии менее 150 м, стоимость приравнивается к удельной стоимости = 150 м независимо от фактической длины. При комбинированном способе прокладки (грунт, подвес, в кабельной канализации), стоимость рассчитывается путем определения весовых долей каждого способа прокладки в (%) к длине 1 км и их сложения. НЕ ПРИМЕНЯТЬ отдельно для внутри объектовой прокладки. Отдельная прокладка внутри объектового ВОК производиться по расценкам 6.8.2
4.4.1 | ВОК ёмкостью до 8 волокон включительно |  | 1 км трассы кабеля | [5 empty] | Индексация USD | 0 | 0 | 0 | 0
4.4.2 | ВОК ёмкостью более 8 до 16 волокон включительно |  | 1 км трассы кабеля | [5 empty] | Индексация USD | 0 | 0 | 0 | 0
4.4.3 | ВОК ёмкостью более 16 до 24 волокон включительно |  | 1 км трассы кабеля | [5 empty] | Индексация USD | 0 | 0 | 0 | 0
4.4.4 | ВОК ёмкостью более 24 до 32 волокон включительно |  | 1 км трассы кабеля | [5 empty] | Индексация USD | 0 | 0 | 0 | 0
4.4.5 | ВОК ёмкостью более 32 до 48 волокон включительно |  | 1 км трассы кабеля | [5 empty] | Индексация USD | 0 | 0 | 0 | 0
4.4.6 | ВОК ёмкостью более 48 волокон до 96 включительно |  | 1 км трассы кабеля | [5 empty] | Индексация USD | 0 | 0 | 0 | 0
4.4.7 | ВОК ёмкостью 144 волокна |  | 1 км трассы кабеля | [5 empty] | Индексация USD | 0 | 0 | 0 | 0
4.5 | Монтаж оптического кросса (ШКОН, ШКОС) | СМР, ПИР, в том числе и не ограничиваясь перечисленным: установка и крепление кросса (включая стоимость кросса), разделка оптического кабеля, сварка волокон, тестирование рефлектометром. Оформление разрешительных документов и исполнительной документации. | [5 empty] | Не применяется 4.2 – 4.4 Применимо совместно с 6.8.2
4.5.1 | ёмкостью до 8 портов включительно |  | 1 оптический кросс | [5 empty] | Индексация USD | 207.05 | 0 | 0 | 0
4.5.2 | ёмкостью более 8 до 16 портов включительно |  | 1 оптический кросс | [5 empty] | Индексация USD | 305.39 | 0 | 0 | 0
4.5.3 | ёмкостью более 16 до 24 портов включительно |  | 1 оптический кросс | [5 empty] | Индексация USD | 403.71 | 0 | 0 | 0
4.5.4 | ёмкостью более 24 до 32 портов включительно |  | 1 оптический кросс | [5 empty] | Индексация USD | 589.62 | 0 | 0 | 0
4.5.5 | ёмкостью более 32 до 48 портов включительно |  | 1 оптический кросс | [5 empty] | Индексация USD | 786.27 | 0 | 0 | 0
4.5.6 | ёмкостью более 48 до 96 портов включительно |  | 1 оптический кросс | [5 empty] | Индексация USD | 1415.71 | 0 | 0 | 0
4.6 | Монтаж муфты на волоконно-оптическом кабеле | ПИР, СМР, Работы по монтажу муфты на волоконно-оптическом кабеле(ях) в независимости от типа кабеля(ей) и муфт, в том числе и не ограничиваясь перечисленным: подготовительные работы, разделка-зачистка защитных оболочек кабеля и волокон, крепление силовых элементов, термоусадка/фиксация, герметизация, сварка волокон, термоусадка КДЗС, укладка в кассету(ы), сборка герметизация муфты, закрепление на определенном месте, включая стоимость основных и расходных материалов, аксессуаров, транспортные и все прочие расходы. Паспортизация (не ограничиваясь перечисленным: в электронном виде, Excel-формат для рефлектограмм, протоколы, схемы разварки). | [5 empty] | Применяется на существующих кабельных линиях, при монтаже новой муфты, организации врезки, отводов. Применимо совместно: с расценками пап. 4.2 ÷ 4.4, при монтаже более 1 оптической муфты на 0,5 км строящейся трассы; совместно с 6.8.2 НЕ ПРИМЕНЯТЬ с разделом №3.
4.6.1 | до 24 ОВ включительно (соединений) |  | 1 муфта | [5 empty] | Индексация USD | 423.4 | 0 | 0 | 0
4.6.2 | до 48 ОВ включительно (соединений) |  | 1 муфта | [5 empty] | Индексация USD | 423.4 | 0 | 0 | 0
4.6.3 | до 96 ОВ включительно (соединений) |  | 1 муфта | [5 empty] | Индексация USD | 617.8 | 0 | 0 | 0
4.6.4 | до 144 ОВ включительно (соединений) |  | 1 муфта | [5 empty] | Индексация USD | 691 | 0 | 0 | 0
4.6.5 | до 288 ОВ включительно (соединений) |  | 1 муфта | [5 empty] | Индексация USD | 965.6 | 0 | 0 | 0
4.7 | Прокладка и монтаж медного кабеля всех типов в канализации, включая внутриобъектовые работы | ПИР, СМР, с учётом стоимости кабеля и всех материалов для наружных и внутренних работ, (с учетом технологических, монтажных запасов кабеля), в том числе сопутствующие и подготовительные работы и не ограничиваясь перечисленным: очистка, промывка, подготовка каналов канализации, установка консолей в колодцах (при необходимости). Монтаж/перемонтаж муфт (включая стоимость муфт, из расчета 1 вновь монтируемая муфта на 0,5 км. трассы включительно); герметизация каналов; маркировка (бирки); вывод кабеля на стену/опору; прокладку по стене/опоре в трубе с учетом ее стоимости (длина трубы определяется проектом); ввод кабеля в здание по существующему каналу с пробивкой и заделкой герметизации; ввод кабеля в здание выше фундаментного основания с пробивкой и заделкой технологических отверстий; защита кабеля в опасных местах, монтаж кабельростов (протяженностью до 15 м. включительно), кроссов и стоек с их стоимостью для крепления кроссов; оконечивание кабеля с обеих сторон. Проведение всех измерений , включая входной контроль кабеля. Оформление разрешительных документов и исполнительной документации. Протяженность трассы - длина прокладываемого кабеля до кросса, с учетом нормативных технологических запасов. Устройство кабельного ввода в здание в фундаментном основании от существующего колодца; Устройство кабельного вывода на стену/опору от существующего колодца, производиться по расценкам 5.24÷5.25. | [5 empty] | в случае, если протяженность трассы кабельной линии менее 100 м, стоимость приравнивается к удельной стоимости = 100 м независимо от фактической длины. При комбинированном способе прокладки (грунт, подвес, в кабельной канализации), стоимость рассчитывается путем определения весовых долей каждого способа прокладки в (%) к длине 1 км и их сложения. РАСЦЕНКА ПРИМЕНЯЕТСЯ для отдельной внутриобъектовой прокладки.
4.7.1 | ёмкостью 10 пар (жила 0,4) |  | 1 км трассы | [5 empty] | Индексация USD LME | 0 | 0 | 0 | 0
4.7.2 | ёмкостью 20 пар (жила 0,4) |  | 1 км трассы | [5 empty] | Индексация USD LME | 0 | 0 | 0 | 0
4.7.3 | ёмкостью 30 пар (жила 0,4) |  | 1 км трассы | [5 empty] | Индексация USD LME | 0 | 0 | 0 | 0
4.7.4 | ёмкостью 50 пар (жила 0,4) |  | 1 км трассы | [5 empty] | Индексация USD LME | 0 | 0 | 0 | 0
4.7.5 | ёмкостью 100 пар (жила 0,4) |  | 1 км трассы | [5 empty] | Индексация USD LME | 0 | 0 | 0 | 0
4.7.6 | ёмкостью 200 пар (жила 0,4) |  | 1 км трассы | [5 empty] | Индексация USD LME | 0 | 0 | 0 | 0
4.7.7 | ёмкостью 300 пар (жила 0,4) |  | 1 км трассы | [5 empty] | Индексация USD LME | 0 | 0 | 0 | 0
4.7.8 | ёмкостью 400 пар (жила 0,4) |  | 1 км трассы | [5 empty] | Индексация USD LME | 0 | 0 | 0 | 0
4.7.9 | ёмкостью более 400 пар до 600 пар (жила 0,4) |  | 1 км трассы | [5 empty] | Индексация USD LME | 0 | 0 | 0 | 0
4.7.10 | ёмкостью 10 пар (жила 0,5) |  | 1 км трассы | [5 empty] | Индексация USD LME | 0 | 0 | 0 | 0
4.7.11 | ёмкостью 20 пар (жила 0,5) |  | 1 км трассы | [5 empty] | Индексация USD LME | 0 | 0 | 0 | 0
4.7.12 | ёмкостью 30 пар (жила 0,5) |  | 1 км трассы | [5 empty] | Индексация USD LME | 0 | 0 | 0 | 0
4.7.13 | ёмкостью 50 пар (жила 0,5) |  | 1 км трассы | [5 empty] | Индексация USD LME | 0 | 0 | 0 | 0
4.7.14 | ёмкостью 100 пар (жила 0,5) |  | 1 км трассы | [5 empty] | Индексация USD LME | 0 | 0 | 0 | 0
4.7.15 | ёмкостью 200 пар (жила 0,5) |  | 1 км трассы | [5 empty] | Индексация USD LME | 0 | 0 | 0 | 0
4.7.16 | ёмкостью 300 пар (жила 0,5) |  | 1 км трассы | [5 empty] | Индексация USD LME | 0 | 0 | 0 | 0
4.7.17 | ёмкостью 400 пар (жила 0,5) |  | 1 км трассы | [5 empty] | Индексация USD LME | 0 | 0 | 0 | 0
4.7.18 | ёмкостью 500 пар (жила 0,5) |  | 1 км трассы | [5 empty] | Индексация USD LME | 0 | 0 | 0 | 0
4.7.19 | ёмкостью 600 пар (жила 0,5) |  | 1 км трассы | [5 empty] | Индексация USD LME | 0 | 0 | 0 | 0
4.7.20 | ёмкостью 50 пар (жила 0,7) |  | 1 км трассы | [5 empty] | Индексация USD LME | 0 | 0 | 0 | 0
4.7.21 | ёмкостью 100 пар (жила 0,7) |  | 1 км трассы | [5 empty] | Индексация USD LME | 0 | 0 | 0 | 0
4.8 | Прокладка и монтаж медного кабеля всех типов в грунт, включая внутриобъектовые работы | ПИР,СМР, включая землеустроительное дело, топосъёмку, согласования. СМР, с учётом стоимости кабеля и материалов для наружных и внутренних работ, в том числе и не ограничиваясь перечисленным: разработка траншеи; прокладка кабеля, защита кабеля в опасных местах не требующих применения ГНБ в соответствии с проектом (места перехода через дороги, пересечение с инженерными сетями, внутри объекта и т.д.); монтаж/перемонтаж муфт (включая стоимость муфт, из расчета 1 вновь монтируемая муфта на 0,5 км. трассы включительно); установка пикетных столбиков; вывод кабеля на стену, устройство вывода и вывод кабеля на опору, прокладка по стене/опоре в трубе с учётом её стоимости (длина трубы определяется проектом); ввод кабеля в здание по существующему каналу с пробивкой и заделкой герметизации; ввод кабеля в здание выше фундаментного основания с пробивкой и заделкой технологических отверстий; работы по восстановлению нарушенных покрытий, рекультивации земель, благоустройству. Внутриобъектовые работы: монтаж кабельростов (протяженностью до 15 м. включительно), кроссов и стоек для крепления кроссов; оконечивание кабеля с обеих сторон. Проведение всех измерений , включая входной контроль кабеля. Топографо-геодезические работы, оформление разрешительных документов и исполнительной документации, оформление охранных зон линий связи. Протяженность трассы - длина прокладываемого кабеля до кросса, с учетом нормативных технологических запасов. Устройство кабельного вывода на стену, производиться по расценке 5.26. | [5 empty] | в случае, если протяженность трассы кабельной линии менее 100 м, стоимость приравнивается к удельной стоимости = 100 м независимо от фактической длины. При комбинированном способе прокладки (грунт, подвес, в кабельной канализации), стоимость рассчитывается путем определения весовых долей каждого способа прокладки в (%) к длине 1 км и их сложения. НЕ ПРИМЕНЯТЬ отдельно для внутриобъектовой прокладки.
4.8.1 | ёмкостью 10 пар (жила 0,4) |  | 1 км трассы | [5 empty] | Индексация USD LME | 0 | 0 | 0 | 0
4.8.2 | ёмкостью 20 пар (жила 0,4) |  | 1 км трассы | [5 empty] | Индексация USD LME | 0 | 0 | 0 | 0
4.8.3 | ёмкостью 30 пар (жила 0,4) |  | 1 км трассы | [5 empty] | Индексация USD LME | 0 | 0 | 0 | 0
4.8.4 | ёмкостью 50 пар (жила 0,4) |  | 1 км трассы | [5 empty] | Индексация USD LME | 0 | 0 | 0 | 0
4.8.5 | ёмкостью 100 пар (жила 0,4) |  | 1 км трассы | [5 empty] | Индексация USD LME | 0 | 0 | 0 | 0
4.8.6 | ёмкостью 200 пар (жила 0,4) |  | 1 км трассы | [5 empty] | Индексация USD LME | 0 | 0 | 0 | 0
4.8.7 | ёмкостью 300 пар (жила 0,4) |  | 1 км трассы | [5 empty] | Индексация USD LME | 0 | 0 | 0 | 0
4.8.8 | ёмкостью 400 пар (жила 0,4) |  | 1 км трассы | [5 empty] | Индексация USD LME | 0 | 0 | 0 | 0
4.8.9 | ёмкостью более 400 пар до 600 пар (жила 0,4) |  | 1 км трассы | [5 empty] | Индексация USD LME | 0 | 0 | 0 | 0
4.8.10 | ёмкостью 10 пар (жила 0,5) |  | 1 км трассы | [5 empty] | Индексация USD LME | 0 | 0 | 0 | 0
4.8.11 | ёмкостью 20 пар (жила 0,5) |  | 1 км трассы | [5 empty] | Индексация USD LME | 0 | 0 | 0 | 0
4.8.12 | ёмкостью 30 пар (жила 0,5) |  | 1 км трассы | [5 empty] | Индексация USD LME | 0 | 0 | 0 | 0
4.8.13 | ёмкостью 50 пар (жила 0,5) |  | 1 км трассы | [5 empty] | Индексация USD LME | 0 | 0 | 0 | 0
4.8.14 | ёмкостью 100 пар (жила 0,5) |  | 1 км трассы | [5 empty] | Индексация USD LME | 0 | 0 | 0 | 0
4.8.15 | ёмкостью 200 пар (жила 0,5) |  | 1 км трассы | [5 empty] | Индексация USD LME | 0 | 0 | 0 | 0
4.8.16 | ёмкостью 300 пар (жила 0,5) |  | 1 км трассы | [5 empty] | Индексация USD LME | 0 | 0 | 0 | 0
4.8.17 | ёмкостью 400 пар (жила 0,5) |  | 1 км трассы | [5 empty] | Индексация USD LME | 0 | 0 | 0 | 0
4.8.18 | ёмкостью 500 пар (жила 0,5) |  | 1 км трассы | [5 empty] | Индексация USD LME | 0 | 0 | 0 | 0
4.8.19 | ёмкостью 600 пар (жила 0,5) |  | 1 км трассы | [5 empty] | Индексация USD LME | 0 | 0 | 0 | 0
4.8.20 | ёмкостью 50 пар (жила 0,7) |  | 1 км трассы | [5 empty] | Индексация USD LME | 0 | 0 | 0 | 0
4.8.21 | ёмкостью 100 пар (жила 0,7) |  | 1 км трассы | [5 empty] | Индексация USD LME | 0 | 0 | 0 | 0
4.9 | Прокладка и монтаж медного кабеля всех типов по опорам, включая внутриобъектовые работы | ПИР, СМР, с учётом стоимости кабеля и материалов, не ограничиваясь перечисленным: установка/перемонтаж муфт, (включая стоимость муфт, из расчета 1 вновь монтируемая муфта на 0,5 км. трассы включительно); установка/перемонтаж ЯКГ, (включая стоимость ЯКГ), устройство молниеотвода/заземления опоры связи (включая стоимость молниеотвода/заземления), установка/перемонтаж кабельной площадки, (включая стоимость кабельной площадки), защиту кабеля в опасных местах (места перехода через дороги, пересечение с инженерными сетями, пересечение/параллельный пробег с ЛЭП, и т. д.); организация воздушно-кабельных переходов; вывод кабеля на стену; прокладка по стене; ввод кабеля в здание с пробивкой и заделкой технологических отверстий при необходимости. Внутриобъектовые работы: монтаж кабельростов (протяженностью до 15 м. включительно), кроссов и стоек для их крепления; оконечивание кабеля с обеих сторон. Проведение всех измерений , включая входной контроль кабеля. Оформление разрешительных документов и исполнительной документации. Протяженность трассы - длина прокладываемого кабеля до кросса, с учетом нормативных технологических запасов. | [5 empty] | в случае, если протяженность трассы кабельной линии менее 100 м, стоимость приравнивается к удельной стоимости = 100 м независимо от фактической длины. При комбинированном способе прокладки (грунт, подвес, в кабельной канализации), стоимость рассчитывается путем определения весовых долей каждого способа прокладки в (%) к длине 1 км и их сложения. НЕ ПРИМЕНЯТЬ отдельно для внутриобъектовой прокладки.
4.9.1 | ёмкостью 10 пар (жила 0,4) |  | 1 км трассы | [5 empty] | Индексация USD LME | 0 | 0 | 0 | 0
4.9.2 | ёмкостью 20 пар (жила 0,4) |  | 1 км трассы | [5 empty] | Индексация USD LME | 0 | 0 | 0 | 0
4.9.3 | ёмкостью 30 пар (жила 0,4) |  | 1 км трассы | [5 empty] | Индексация USD LME | 0 | 0 | 0 | 0
4.9.4 | ёмкостью 50 пар (жила 0,4) |  | 1 км трассы | [5 empty] | Индексация USD LME | 0 | 0 | 0 | 0
4.9.5 | ёмкостью 100 пар (жила 0,4) |  | 1 км трассы | [5 empty] | Индексация USD LME | 0 | 0 | 0 | 0
4.9.6 | ёмкостью 200 пар (жила 0,4) |  | 1 км трассы | [5 empty] | Индексация USD LME | 0 | 0 | 0 | 0
4.9.7 | ёмкостью 300 пар (жила 0,4) |  | 1 км трассы | [5 empty] | Индексация USD LME | 0 | 0 | 0 | 0
4.9.8 | ёмкостью 400 пар (жила 0,4) |  | 1 км трассы | [5 empty] | Индексация USD LME | 0 | 0 | 0 | 0
4.9.9 | ёмкостью более 400 пар до 600 пар (жила 0,4) |  | 1 км трассы | [5 empty] | Индексация USD LME | 0 | 0 | 0 | 0
4.9.10 | ёмкостью 10 пар (жила 0,5) |  | 1 км трассы | [5 empty] | Индексация USD LME | 0 | 0 | 0 | 0
4.9.11 | ёмкостью 20 пар (жила 0,5) |  | 1 км трассы | [5 empty] | Индексация USD LME | 0 | 0 | 0 | 0
4.9.12 | ёмкостью 30 пар (жила 0,5) |  | 1 км трассы | [5 empty] | Индексация USD LME | 0 | 0 | 0 | 0
4.9.13 | ёмкостью 50 пар (жила 0,5) |  | 1 км трассы | [5 empty] | Индексация USD LME | 0 | 0 | 0 | 0
4.9.14 | ёмкостью 100 пар (жила 0,5) |  | 1 км трассы | [5 empty] | Индексация USD LME | 0 | 0 | 0 | 0
4.9.15 | ёмкостью 200 пар (жила 0,5) |  | 1 км трассы | [5 empty] | Индексация USD LME | 0 | 0 | 0 | 0
4.9.16 | ёмкостью 300 пар (жила 0,5) |  | 1 км трассы | [5 empty] | Индексация USD LME | 0 | 0 | 0 | 0
4.9.17 | ёмкостью 400 пар (жила 0,5) |  | 1 км трассы | [5 empty] | Индексация USD LME | 0 | 0 | 0 | 0
4.9.18 | ёмкостью 500 пар (жила 0,5) |  | 1 км трассы | [5 empty] | Индексация USD LME | 0 | 0 | 0 | 0
4.9.19 | ёмкостью 600 пар (жила 0,5) |  | 1 км трассы | [5 empty] | Индексация USD LME | 0 | 0 | 0 | 0
4.9.20 | ёмкостью 50 пар (жила 0,7) |  | 1 км трассы | [5 empty] | Индексация USD LME | 0 | 0 | 0 | 0
4.9.21 | ёмкостью 100 пар (жила 0,7) |  | 1 км трассы | [5 empty] | Индексация USD LME | 0 | 0 | 0 | 0
4.10 | Монтаж муфты прямой/разветвительной на медном кабеле | ПИР, СМР, Работы по монтажу муфты прямой/разветлительной на медном кабеле, в том числе и не ограничиваясь перечисленным: соединение и герметизация по технологиям 3М или ТайкоРайхем, измерения и прозвонка кабеля во время монтажа, комплекс всех измерений смонтированных пар, включая стоимость основных и вспомогательных материалов. | [5 empty] | Применяется на существующих кабельных линиях, при переключении, восстановлении. Применимо совместно с расценками пп. 4.7.÷ 4.9, при монтаже более 1 муфты на 0,5 км. строящейся трассы.
4.10.1 | до 10x2 |  | 1 муфта | [5 empty] | Индексация USD | 214.27 | 0 | 0 | 0
4.10.2 | до 20x2 |  | 1 муфта | [5 empty] | Индексация USD | 273.26 | 0 | 0 | 0
4.10.3 | до 30x2 |  | 1 муфта | [5 empty] | Индексация USD | 365.48 | 0 | 0 | 0
4.10.4 | до 50x2 |  | 1 муфта | [5 empty] | Индексация USD | 423.65 | 0 | 0 | 0
4.10.5 | до 100x2 |  | 1 муфта | [5 empty] | Индексация USD | 706 | 0 | 0 | 0
4.10.6 | до 200x2 |  | 1 муфта | [5 empty] | Индексация USD | 1231.12 | 0 | 0 | 0
4.10.7 | до 300x2 |  | 1 муфта | [5 empty] | Индексация USD | 1259.42 | 0 | 0 | 0
4.10.8 | до 400x2 |  | 1 муфта | [5 empty] | Индексация USD | 1417.59 | 0 | 0 | 0
4.10.9 | до 600x2 |  | 1 муфта | [5 empty] | Индексация USD | 2751.71 | 0 | 0 | 0
4.10.10 | до 800x2 |  | 1 муфта | [5 empty] | Индексация USD | 3504.26 | 0 | 0 | 0
Раздел 6. Внутриобъектовые/объектовые работы (Работы не зависимо от % проникновения, включая работы при модернизации сети)
Домовая распределительная сеть (ДРС)
6.1 | Прокладка и монтаж многопарного передаточного кабеля "витая пара"Cat 5е ёмкостью до 10 пар включительно, от существующего УД до подъезда | ПИР, СМР, Прочие затраты (в том числе стоимость кабеля), включая строительство горизонтальных кабельных каналов/труб между подъездами, установку ШАН/КРТ и патч-панелей/плинтов, с учетом стоимости всех материалов, в том числе ШАН/КРТ и патч-панелей/плинтов, прочие, исполнительная документация. | 1 м |  |  |  |  | При организации дополнительных услуг "Умный дом", возможно применение совместно с работами пункта 1.2. Применяется с 6.33 | Индексация USD LME | 0 | 0 | 0 | 0
6.2 | Прокладка и монтаж многопарного передаточного кабеля "витая пара" Cat 5е ёмкостью до 25 пар включительно, от существующего УД до подъезда | ПИР, СМР, Прочие затраты (в том числе стоимость кабеля), включая строительство горизонтальных кабельных каналов/труб между подъездами, установку ШАН/КРТ и патч-панелей/плинтов, с учетом стоимости всех материалов, в том числе ШАН/КРТ и патч-панелей/плинтов, прочие, исполнительная документация. | 1 м |  |  |  |  | При организации дополнительных услуг "Умный дом", возможно применение совместно с работами пункта 1.2. Применяется с 6.33 | Индексация USD LME | 0 | 0 | 0 | 0
6.3 | Прокладка и монтаж многопарного передаточного кабеля "витая пара" Cat 5е до 50 пар включительно | ПИР, СМР, Прочие затраты (в том числе стоимость кабеля), включая строительство горизонтальных кабельных каналов/труб между подъездами, установку ШАН/КРТ и патч-панелей/плинтов, с учетом стоимости всех материалов, в том числе ШАН/КРТ и патч-панелей/плинтов, прочие, исполнительная документация. | 1 м |  |  |  |  | Не применяется к разделу 1. Применяется с 6.33 | Индексация USD LME | 0 | 0 | 0 | 0
6.7 | Строительство широкополосных (СКТВ) ДРС (с учётом полного перечня расходных и монтажных материалов, за исключением работ по установке и шкафов) | ПИР, СМР включая стоимость материалов (с учетом технологических, монтажных запасов кабеля), проведение всех измерений, включая входной контроль кабеля. установку делителей, ответвителей, с учетом стоимости всех материалов, установку и настройку активного оборудования (в т.ч. коммутация на стороне головной станции), прочие, оформление разрешительных документов, исполнительной документации. Не включает стоимость активного оборудования, стоимость и монтаж шкафа. | 1 ДХ |  |  |  |  | - | Индексация USD | 51.6 | 0 | 0 | 0
6.8 | Прокладка внутриобъектового ВОК, со свободными модулями (ДРС GPON) | ПИР, СМР, с учетом стоимости кабеля и материалов, стоек, кабельканалов, кроссов; установки муфт со сваркой волокон (включая стоимость ВОК, муфт); прокладки по стене; устройство отверстий в стенах, защиту кабеля в опасных местах, внутриобъектовые работ; монтажа кабельканалов, кроссов и стоек для их крепления; оконечивания кабеля; проведение всех измерений ВОК. Включая входной контроль кабеля. Оформлением разрешительных документов и исполнительной документации. Не включает стоимость ОРК.
6.8.1 | ВОК до 8 волокон включительно |  | 1 м |  |  |  |  | Не применяется к разделу 2. | Индексация USD | 0 | 0 | 0 | 0
6.8.2 | ВОК от 8 до 12 волокон включительно |  | 1 м |  |  |  |  | Не применяется к разделу 2. | Индексация USD | 0 | 0 | 0 | 0
6.8.3 | ВОК от 12 до 16 волокон включительно |  | 1 м |  |  |  |  | Не применяется к разделу 2. | Индексация USD | 0 | 0 | 0 | 0
6.8.4 | ВОК от 16 до 24 волокон включительно |  | 1 м |  |  |  |  | Не применяется к разделу 2. | Индексация USD | 0 | 0 | 0 | 0
6.8.5 | ВОК от 24 до 32 волокон включительно |  | 1 м |  |  |  |  | Не применяется к разделу 2. | Индексация USD | 0 | 0 | 0 | 0
6.8.2 | Прокладка внутриобъектового ВОК | ПИР, СМР, с учетом стоимости: кабеля, материалов для маркировки и крепления, устройств отверстий в стенах с установкой гильз, защиты кабеля в опасных местах, оконечивания кабеля в предустановленных распределительных муфтах и кроссовых устройствах (включая расходные материалы). Проведение всех измерений ВОК. Включая входной контроль кабеля. Оформлением разрешительных документов и исполнительной документации. Не включает стоимость вновь устанавливаемых распределительных муфт и кроссовых устройств, организацию дополнительной инфраструктуры (кабельные лотки/каналы).
6.8.2.1 | ВОК до 4 волокон включительно |  | 1 м | [5 empty] | Индексация USD | 0 | 0 | 0 | 0
6.8.2.2 | ВОК от 4 до 8 волокон включительно |  | 1 м | [5 empty] | Индексация USD | 0 | 0 | 0 | 0
6.8.2.3 | ВОК от 8 до 16 волокон включительно |  | 1 м | [5 empty] | Индексация USD | 0 | 0 | 0 | 0
6.8.2.4 | ВОК от 16 до 24 волокон включительно |  | 1 м | [5 empty] | Индексация USD | 0 | 0 | 0 | 0
6.8.2.5 | ВОК от 24 до 48 волокон включительно |  | 1 м | [5 empty] | Индексация USD | 0 | 0 | 0 | 0
6.12 | Установка/замена шкафа ОРШ от 64 до 128 абонентов PON (включительно) | ПИР, СМР, с учетом стоимости вспомогательных и основных материалов (включая стоимость ОРШ, и работы по демонтажу при замене). Оформлением разрешительных документов и исполнительной документации. | 1 шт. |  |  |  |  | Не применяется к разделу 2. | Индексация USD | 3415.78 | 0 | 0 | 0
6.13 | Установка/замена шкафа ОРШ от 128 до 256 абонентов PON (включительно) | ПИР, СМР, с учетом стоимости вспомогательных и основных материалов (включая стоимость ОРШ, и работы по демонтажу при замене). Оформлением разрешительных документов и исполнительной документации. | 1 шт. |  |  |  |  | Не применяется к разделу 2. | Индексация USD | 4032 | 0 | 0 | 0
6.14 | Установка и монтаж сплиттера первого каскада, расключение, включая стоимость сплиттера 1*8 | ПИР, СМР, с учетом стоимости монтажа, расключения, вспомогательных и основных материалов (включая стоимость сплиттера). Оформлением разрешительных документов и исполнительной документации. | 1 шт. |  |  |  |  | Не применяется к разделу 2. | Индексация USD | 120.2 | 0 | 0 | 0
6.15 | Установка и монтаж сплиттера первого каскада, расключение, включая стоимость сплиттера 1*16 | ПИР, СМР, с учетом стоимости монтажа, расключения, вспомогательных и основных материалов (включая стоимость сплиттера). Оформлением разрешительных документов и исполнительной документации. | 1 шт. |  |  |  |  | Не применяется к разделу 2. | Индексация USD | 205.6 | 0 | 0 | 0
6.16 | Установка трубы /гофры, кабель- каналов, коробов ПВХ по конструкциям Д до 25 мм/размером до 25х25мм | ПИР, СМР, включая стоимость материалов (трубы, гофры, короба), крепежа, сопутствующих работ, пробивки отверстий в стенах и перекрытиях, герметизация стоп-огонь. Оформление исполнительной документации. | 1 м |  |  |  |  | - | Индексация USD | 7.25 | 0 | 0 | 0
6.17 | Установка трубы /гофры, кабель каналов, коробов ПВХ по конструкциям Д до 63 мм/размером до 60х60мм | ПИР, СМР, включая стоимость материалов (трубы, гофры, короба), крепежа, сопутствующих работ, пробивки отверстий в стенах и перекрытиях, герметизация стоп-огонь. Оформление исполнительной документации. | 1 м |  |  |  |  | - | Индексация USD | 19.77 | 0 | 0 | 0
6.18 | Установка трубы /гофры, кабель каналов, коробов ПВХ по конструкциям Д более 63 мм/размером более 60х60мм | ПИР, СМР, включая стоимость материалов (трубы, гофры, короба), крепежа, сопутствующих работ, пробивки отверстий в стенах и перекрытиях, герметизация стоп-огонь. Оформление исполнительной документации. | 1 м |  |  |  |  | - | Индексация USD | 37.59 | 0 | 0 | 0
6.19 | Прокладка и монтаж кабельных ( в т.ч. перфорированных, металлических) лотков до 400 мм, со всеми комплектующими (крышка, заглушки, повороты, соединительные элементы и прочее) | Монтаж кабельных лотков потолочного/настенного типа, включая работы по установке узлов крепления, фурнитуры, поворотных элементов, сопутствующих работ, заземления (при необходимости), стоимость основных и крепежных материалов. | 1 м |  |  |  |  | - | Индексация USD | 127.98 | 0 | 0 | 0
6.20 | Прокладка металлорукава диаметром до 38мм | ПИР, СМР, прочие, не ограничиваясь перечисленным: прокладка металлорукава, с устройством, при необходимости, отверстий в стенах с заделкой (с установкой гильз) герметизация стоп-огонь, с учетом стоимости металлорукава, прочих материалов. Оформление исполнительной документации. | 1 м |  |  |  |  | - | Индексация USD | 14.66 | 0 | 0 | 0
6.21 | Монтаж/Замена патч-корда с монтажом/заменой SFP модуля (при необходимости) при длине патч-корда до 3 м | СМР, Прочие затраты: монтаж/замена патч-корда, в том числе для переключения узлов FTTB с двухволоконной на одноволоконную схему организации связи с заменой (при необходимости) SFP модуля, работающего по двухволоконной схеме, на SFP модуль, работающий по одноволоконной схеме, с учетом стоимости патч-кордов и расходных материалов (состав для обработки разъемов, баллончик со сжатым воздухом и проч.), без учета стоимости SFP модуля, прочие расходы (включая транспортные). | 1 патчкорд |  |  |  |  | Не применяется совместно с Работами раздела с 1 по 3 включительно | Индексация USD | 34.13 | 0 | 0 | 0
6.22 | Монтаж/Замена патч-корда с монтажом/заменой SFP модуля (при необходимости) при длине патч-корда свыше 3 м до 10 м включительно | СМР, Прочие затраты: монтаж/замена патч-корда, в том числе для переключения узлов FTTB с двухволоконной на одноволоконную схему организации связи: с заменой (при необходимости) SFP модуля, работающего по двухволоконной схеме, на SFP модуль, работающий по одноволоконной схеме, с учетом стоимости патч-кордов и расходных материалов (состав для обработки разъемов, баллончик со сжатым воздухом и проч.), без учета стоимости SFP модуля, прочие расходы (включая транспортные). | 1 патчкорд |  |  |  |  | Не применяется совместно с Работами раздела с 1 по 3 включительно | Индексация USD | 40.64 | 0 | 0 | 0
6.23 | Монтаж оптических патч-кордов | Монтаж оптических патч-кордов (включая стоимость патч-корда, монтаж, с учётом расходных и монтажных материалов) до 50 м. | шт. |  |  |  |  | Не применяется совместно с Работами раздела с 1 по 3 включительно | Индексация USD | 77.84 | 0 | 0 | 0
Монтаж оборудования
6.25 | Монтаж шкафа, стойки 19" | ПИР, СМР, Прочие затраты, исполнительная документация, при этом включено: монтаж шкафа, подключение к электропитанию и заземлению, стоимость и монтаж ЩРУН (щиток учетно-распределительный), стоимость и установка узлов учета электрической энергии, автоматического выключателя, стоимость и прокладка силового кабеля (длиной до 20м), стоимость шкафа/стойки и монтажных материалов, включая органайзер, патч-панель, стоимость доставки. Оформление разрешительных документов на размещение.
6.25.1 | до 9 U включительно |  | 1 шт. |  |  |  |  | - | Индексация USD | 1850.46 | 0 | 0 | 0
6.25.2 | до 12U включительно |  | 1 шт. |  |  |  |  | - | Индексация USD | 3075.95 | 0 | 0 | 0
6.25.3 | до 24U включительно |  | 1 шт. |  |  |  |  | - | Индексация USD | 4497.66 | 0 | 0 | 0
6.25.4 | до 48U включительно |  | 1 шт. |  |  |  |  | - | Индексация USD | 7386.53 | 0 | 0 | 0
6.27.1 | Монтаж малогабаритного шкафа под домофон, ЗУ, ВН, точку доступа | ПИР, СМР, прочие затраты, при этом включено (не ограничиваясь этим): монтаж шкафа (включая стоимость шкафа), стоимость монтажных материалов. Оформление исполнительной документации. Не включено: монтаж и стоимость активного оборудования, организация электропитания, монтаж розеток и автоматических выключателей, линий связи. | 1 шт. |  |  |  |  | Исключить стоимость основных материалов , при давальческой схеме взаимодействия. | Индексация USD | 313.635 | 0 | 0 | 0
6.27.2 | Монтаж щита с подготовкой под установку приборов учёта (АСУКЭ) | ПИР, СМР, прочие затраты, при этом включено и не ограничиваясь этим: монтаж щита с монтажной панелью и подготовка под установку приборов учета, включая стоимость шкафа, монтажных и комплектующих материалов (DIN рейка, ограничитель; шина N; кабельный ввод; фланец мембранный; кросс-модуль L+PEN; короб перфорированный, серый RL6 до 40x40 включительно; клеммы проходные и прочее) . Оформление исполнительной документации. Не включено: монтаж и стоимость активного оборудования, организация электропитания, монтаж розеток и автоматических выключателей, линий связи.
6.27.2.1 | Тип №1 габаритами до 395х310х220 включительно |  | 1 шт. |  |  |  |  | Исключить стоимость основных материалов , при давальческой схеме взаимодействия. | Индексация USD | 909.81 | 0 | 0 | 0
6.27.2.2 | Тип №2 габаритами до 500x400x200 включительно |  | 1 шт. |  |  |  |  | Исключить стоимость основных материалов , при давальческой схеме взаимодействия. | Индексация USD | 1052.79 | 0 | 0 | 0
6.27.2.3 | Тип №3 габаритами до 650х500х220 включительно |  | 1 шт. |  |  |  |  | Исключить стоимость основных материалов , при давальческой схеме взаимодействия. | Индексация USD | 1212.318 | 0 | 0 | 0
6.27.2.4 | Тип №4 габаритами до 800х650х250 включительно |  | 1 шт. |  |  |  |  | Исключить стоимость основных материалов , при давальческой схеме взаимодействия. | Индексация USD | 1575.184 | 0 | 0 | 0
6.27.2.5 | Тип №5 габаритами до 1000х650х285 включительно |  | 1 шт. |  |  |  |  | Исключить стоимость основных материалов , при давальческой схеме взаимодействия. | Индексация USD | 1909.026 | 0 | 0 | 0
6.27.2.6 | Тип №6 габаритами до 1200х750х300 включительно |  | 1 шт. |  |  |  |  | Исключить стоимость основных материалов , при давальческой схеме взаимодействия. | Индексация USD | 2444.65 | 0 | 0 | 0
Устройство линий связи
6.54 | Прокладка и монтаж кабеля типа UTP/КПЛК(аналог), внутри лифтовой камеры в шахте лифта | СМР, ПИР, Прочие затраты, не ограничиваясь перечисленным (включая стоимость кабеля и прочих материалов): Прокладка кабеля по шахте лифта, с учетом стоимости разделки, устройства отверстий в стенах (с установкой гильз), заделки, стоимости кабеля (UTP/КПЛК, аналог), патчкорда, всех материалов. Проверка состояния изоляции кабеля до и после прокладки. Маркировка. Без стоимости оборудования. Оформление разрешительных документов, исполнительной документации. | 1 м |  |  |  |  | НЕ ПРИМЕНЯТЬ данную расценку для организации абонентской линии в ДХ абонента! | Индексация USD LME | 52.128 | 0 | 0 | 0
Комплексные услуги (домофония/радиофикация/видеонаблюдение/беспроводной доступ/телеметрия)
6.94.1 | Прокладка и монтаж оптоэлектрического комбинированного кабеля (типа СЛ-ОЭК/ОЭК-НУ/аналог) по существующим опорам/конструкциям (трубостойкам, между зданиями), включая внутриобъектовые работы | ПИР, СМР, с учётом стоимости кабеля и всех материалов для наружных и внутренних работ, в том числе и не ограничиваясь перечисленным: монтаж/ расключение, установка муфт/кроссов (при необходимости), организация ввода/вывода, стоимость кабельных изделий, крепежной арматуры, элементы защиты кабеля в местах перехода, проведение всех измерений, электромонтажные работы, входной контроль кабеля. Оформление разрешительных документов и исполнительной документации. Прокладка кабеля учитывается в протяженности трассы (с учетом согласованного запаса Заказчиком работ). | 1 м. | [5 empty] | Индексация USD LME | 0 | 0 | 0 | 0
Устройство линий электропитания
6.106 | Установка автоматического выключателя | Установка автоматического выключателя (220В,50Гц), с номинальным током до 32 А во вводно-распределительном устройстве здания с подключением до счетчика общедомового учёта (с учётом стоимости автоматического выключателя). | шт. |  |  |  |  | Не применяется совместно с Работами раздела 1 включительно | Индексация USD | 41.46 | 0 | 0 | 0
6.107 | Установка блока из трех розеток (220В и типа RJ) | ПИР, СМР, прочие, не ограничиваясь перечисленным: устройство, при необходимости, отверстия в стене с заделкой (с установкой гильз), устройство гнезд для подрозетников с восстановлением отделки стен, с учетом стоимости материалов. Проверка. Оформление исполнительной документации. | 1 комплект |  |  |  |  | - | Индексация USD | 95.43 | 0 | 0 | 0
6.107.1 | Установка розетки (220В) на DIN-рейку с заземлением контактов | ПИР, СМР, прочие, не ограничиваясь перечисленным: Установка розетки (220В) на DIN-рейку с заземлением контактов, расключение, проверка, включая стоимость материалов и розетки. Оформление исполнительной документации. | шт. | [5 empty] | Индексация USD | 50 | 0 | 0 | 0
6.108 | Прокладка и монтаж силового кабеля ёмкостью до 5х16 мм² по опорам/конструкциям/стенам, включая внутриобъектовую прокладку для различных подключений | ПИР, СМР, с учетом стоимости материалов. Включает прокладку силового кабеля по существующим конструкциям и измерения, оформление разрешительных документов, исполнительной документации. | 1 м |  |  |  |  | Не применяется совместно с Работами раздела 1 включительно | Индексация USD LME | 326.128 | 0 | 0 | 0
6.109 | Прокладка и монтаж силового кабеля ёмкостью до 4х6 мм² по опорам/конструкциям/стенам, включая внутриобъектовую прокладку для различных подключений | ПИР, СМР, с учетом расходных и монтажных материалов, стоимости кабеля и трубы ПВХ. Включает прокладку силового кабеля по существующим конструкциям и измерения, оформление разрешительных документов, исполнительной документации. | 1 м |  |  |  |  | Не применяется совместно с Работами раздела 1 включительно | Индексация USD LME | 143.416 | 0 | 0 | 0
6.110 | Прокладка и монтаж силового кабеля типа ВВГнг/ВВГнг-LS/КГВВнг(А)-LS/ПВС (аналог) емкостью до 3х2,5 мм² по установленным конструкциям (труба/короб/гофра/металлорукав) с разводкой жил по приборам | ПИР, СМР, Прочие затраты, не ограничиваясь перечисленным: прокладка и монтаж кабеля по трубе/коробу/гофре/металлорукаве с устройством, при необходимости, отверстий в стенах с заделкой (с установкой гильз), с учетом стоимости кабеля, прочих материалов. Проверка состояния изоляции кабеля до и после прокладки. Маркировка. Присоединение к зажимам жил и проводов. Измерения. Оформление исполнительной документации. | 1 м |  |  |  |  | - | Индексация USD LME | 44.024 | 0 | 0 | 0
6.111 | Прокладка и монтаж силового кабеля типаВВГнг/ВВГнг-LS/КГВВнг(А)-LS/ПВС (аналог) емкостью до 3х2,5 мм² по проектируемым конструкциям: трубе/коробу/гофре с их установкой | ПИР, СМР, Прочие затраты, не ограничиваясь перечисленным: прокладка трубы/короба/гофры, прокладка и монтаж кабеля по трубе/коробу/гофре с устройством, при необходимости, отверстий в стенах с заделкой (с установкой гильз), с учетом стоимости трубы/короба/гофры, кабеля, прочих материалов. Проверка состояния изоляции кабеля до и после прокладки. Маркировка. Присоединение к зажимам жил и проводов. Измерения. Оформление исполнительной документации. | 1 м |  |  |  |  | - | Индексация USD LME | 73.0107 | 0 | 0 | 0
6.112 | Прокладка и монтаж силового кабеля типа ВВГнг/ВВГнг-LS/КГВВнг(А)-LS/ПВС (аналог) емкостью до 3х2,5 мм² по проектируемому металлорукаву с его установкой | ПИР, СМР, Прочие затраты, не ограничиваясь перечисленным: прокладка металлорукава, прокладка и монтаж кабеля по металлорукаву с устройством, при необходимости, отверстий в стенах (с установкой гильз), с заделкой, с учетом стоимости металлорукава, кабеля, прочих материалов. Проверка состояния изоляции кабеля до и после прокладки. Маркировка. Присоединение к зажимам жил и проводов. Измерения. Оформление исполнительной документации. | 1 м |  |  |  |  | - | Индексация USD LME | 102.664 | 0 | 0 | 0
6.113 | Прокладка и монтаж силового кабеля типа ВВГнг/ВВГнг-LS/КГВВнг(А)-LS/ПВС (аналог) емкостью до 3х2,5 мм² по стене с креплением скобами (открытая проводка) | ПИР, СМР, Прочие затраты, не ограничиваясь перечисленным: прокладка и монтаж кабеля скобами по стене, с устройством, при необходимости, отверстий в стенах с заделкой, (с установкой гильз), с учетом стоимости кабеля, прочих материалов. Проверка состояния изоляции кабеля до и после прокладки. Маркировка. Присоединение к зажимам жил и проводов. Измерения. Оформление исполнительной документации. | 1 м |  |  |  |  | - | Индексация USD LME | 44.024 | 0 | 0 | 0
6.114 | Прокладка и монтаж силового кабеля типа ВВГнг/ВВГнг-LS/КГВВнг(А)-LS/ПВС (аналог) емкостью до 3х2,5 мм² по стене с устройством и заделкой борозды (скрытая проводка) | ПИР, СМР, Прочие затраты, не ограничиваясь перечисленным: прокладка и монтаж кабеля по борозде с креплением скобами, с устройством и заделкой борозды с финишной отделкой, с устройством, при необходимости, отверстий в стенах с заделкой (с установкой гильз), с учетом стоимости кабеля, прочих материалов. Проверка состояния изоляции кабеля до и после прокладки. Маркировка. Присоединение к зажимам жил и проводов. Измерения. Оформление исполнительной документации. | 1 м |  |  |  |  | - | Индексация USD LME | 44.024 | 0 | 0 | 0
6.115 | Прокладка и монтаж силового кабеля ёмкостью до 5х16мм2 по опорам/конструкциям/стенам, включая внутриобъектовую прокладку для различных подключений сверх 20/50 м | ПИР, СМР. С учетом стоимости материалов. Включает прокладку силового кабеля и кабеля заземления, не включает подключения и измерения. | 1 м |  |  |  |  | Применяется дополнительно к расценкам5.29-5.33; 6.25-6.26; 6.77.1-6.77.3; 6.78-6.81; 6.104 и только в случае прокладки силового кабеля более 20/50 м | Индексация USD LME | 290.2539 | 0 | 0 | 0
6.116 | Прокладка и монтаж кабеля силового ВБбШв (или аналог) емкостью от 2х16 до 5х16 мм2 в грунте | ПИР, СМР: разработка грунта в траншее, отвозка лишнего грунта, доставка песка, устройство постели из песка, прокладка и монтаж кабеля (включая вывод кабеля на стену/опору, ввод кабеля в здание по существующему каналу с пробивкой и заделкой герметизации, внутриобъектовые работы), покрытие кабеля кирпичом/плитами, засыпка траншеи песком, стоимость кабеля, прокладка и стоимость опознавательной ленты, оплата подключений к существующим сетям, согласования, оформление договоров аренды на период строительства, рекультивация земель. Проведение всех измерений, оформление исполнительной документации. | 1 м |  |  |  |  | Применяется дополнительно к расценкам № 5.30; 5.33; в случае превышения 50 м. прокладки кабеля в грунте. Применяется отдельно если требуется только работы по монтажу кабеля в грунте | Индексация USD LME | 311.576 | 0 | 0 | 0
6.117 | Прокладка и монтаж силового кабеля ёмкостью до 4х2,5мм2 по опорам/конструкциям/стенам, включая внутриобъектовую прокладку для различных подключений сверх 20/50 м | ПИР, СМР. С учетом стоимости материалов. Включает прокладку силового кабеля и кабеля заземления, не включает подключения и измерения. | 1 м |  |  |  |  | Применяется дополнительно к расценкам5.30-5.33; 6.25-6.26; 6.77.1-6.77.3; 6.78-6.81; 6.104 и только в случае прокладки силового кабеля более 20/50 м | Индексация USD LME | 52.2394 | 0 | 0 | 0
6.118 | Прокладка и монтаж силового кабеля ВВГнг/ВВГнг-LS/КГВВнг(А)-LS/ПВС (аналог) ёмкостью до 3х2,5мм2 для различных подключений сверх 20/50 м | ПИР, СМР. С учетом стоимости материалов. Включает прокладку силового кабеля и кабеля заземления, не включает подключения и измерения. | 1 м |  |  |  |  | Применяется дополнительно к расценкам5.30-5.33; 6.25-6.26; 6.77.1-6.77.3; 6.78-6.81; 6.104 и только в случае прокладки силового кабеля более 20/50 м | Индексация USD LME | 39.1814 | 0 | 0 | 0
Раздел 8. Строительство структурированных кабельных сетей (СКС) (Комплекс работ на одном объекте по организации АРМ)
Монтаж кабельных трасс
8.1.2 | Прокладка и монтаж кабель каналов, коробов ПВХ по конструкциям размером 80х60мм | СМР, независимо от материалов поверхности, включая сопутствующие работы: подгонка длин, сборка и установка комплектующих, стоимость основных и крепежных материалов. | м |  |  |  |  | Расценка применяется при выполнении комплекса работ по СКС на одном объекте | Индексация USD | 37.59 | 0 | 0 | 0
8.1.3 | Прокладка и монтаж кабель каналов, коробов ПВХ по конструкциям размером 100Х60 | СМР, независимо от материалов поверхности, включая сопутствующие работы: подгонка длин, сборка и установка комплектующих, стоимость основных и крепежных материалов. | м |  |  |  |  | Расценка применяется при выполнении комплекса работ по СКС на одном объекте | Индексация USD | 68.55 | 0 | 0 | 0
8.1.4 | Прокладка и монтаж кабель каналов, коробов ПВХ по конструкциям размером более 100Х60 | СМР, независимо от материалов поверхности, включая сопутствующие работы: подгонка длин, сборка и установка комплектующих, стоимость основных и крепежных материалов. | м |  |  |  |  | Расценка применяется при выполнении комплекса работ по СКС на одном объекте | Индексация USD | 165.72 | 0 | 0 | 0
8.1.6 | Прокладка и монтаж трубы (жесткая оцинкованная) по конструкциям Д до 50 мм | СМР, независимо от материалов поверхности, включая сопутствующие работы: подгонка длин, стоимость основных и крепежных материалов. | м |  |  |  |  | Расценка применяется при выполнении комплекса работ по СКС на одном объекте | Индексация USD | 102.89 | 0 | 0 | 0
8.1.7 | Прокладка и монтаж гофры, по конструкциям Д до 50 мм | СМР, независимо от материалов поверхности, включая сопутствующие работы: подгонка длин, стоимость основных и крепежных материалов. | м |  |  |  |  | Расценка применяется при выполнении комплекса работ по СКС на одном объекте | Индексация USD | 9.55 | 0 | 0 | 0
8.1.9 | Прокладка и монтаж кабельных ( в т.ч. перфорированных, металлических) лотков до 200 мм, со всеми комплектующими (крышка, заглушки, повороты, соединительные элементы и прочее) | Монтаж кабельных лотков потолочного/настенного типа, включая работы по установке узлов крепления, фурнитуры, поворотных элементов, сопутствующих работ, заземления (при необходимости), стоимость основных и крепежных материалов. | м |  |  |  |  | Может применятся с работами других разделов | Индексация USD | 83.49 | 0 | 0 | 0
8.1.10 | Прокладка и монтаж кабельных ( в т.ч. перфорированных, металлических) лотков до 600 мм, со всеми комплектующими (крышка, заглушки, повороты, соединительные элементы и прочее) | Монтаж кабельных лотков потолочного/настенного типа, включая работы по установке узлов крепления, фурнитуры, поворотных элементов, сопутствующих работ, заземления (при необходимости), стоимость основных и крепежных материалов. | м |  |  |  |  | Может применятся с работами других разделов | Индексация USD | 187.61 | 0 | 0 | 0
Прокладка кабеля
8.2.3 | Прокладка, монтаж, трассировка силового кабеля (провода) емкостью до 3х2,5 мм2, в коробе, в лотке, кабельном канале, трубе, гофре, металлорукаве и т.д. | СМР, включая прокладку, монтаж силового кабеля, провода заземления, работы по трассировке кабеля (размотка, маркировка , замер длины , растяжка , нарезка , жгутирование), с учетом стоимости кабеля и крепежных материалов, проверку состояния изоляции кабеля до и после прокладки и другие сопутствующие работы, присоединение к зажимам жил и проводов. | м |  |  |  |  | Расценка применяется при выполнении комплекса работ по СКС на одном объекте | Индексация USD LME | 44.024 | 0 | 0 | 0
8.2.4 | Прокладка, монтаж, трассировка силового кабеля (провода) емкостью до 5х4 мм2, в коробе, в лотке, кабельном канале, трубе, гофре,металлорукаве и т.д. | СМР, включая прокладку, монтаж, силового кабеля, провода заземления, работы по трассировке кабеля (размотка, маркировка , замер длины , растяжка , нарезка , жгутирование), с учетом стоимости кабеля и крепежных материалов, проверку состояния изоляции кабеля до и после прокладки и другие сопутствующие работы, присоединение к зажимам жил и проводов. | м |  |  |  |  | Расценка применяется при выполнении комплекса работ по СКС на одном объекте | Индексация USD LME | 105.208 | 0 | 0 | 0
8.2.5 | Прокладка, монтаж, трассировка силового кабеля (провода) емкостью до 5х10мм2, в коробе, в лотке, кабельном канале, трубе, гофре,металлорукаве и т.д. | СМР, включая прокладку, монтаж силового кабеля, провода заземления, работы по трассировке кабеля (размотка, маркировка , замер длины , растяжка , нарезка , жгутирование), с учетом стоимости кабеля и крепежных материалов, проверку состояния изоляции кабеля до и после прокладки и другие сопутствующие работы, присоединение к зажимам жил и проводов. | м |  |  |  |  | Расценка применяется при выполнении комплекса работ по СКС на одном объекте | Индексация USD LME | 204.016 | 0 | 0 | 0
8.2.6 | Прокладка, монтаж, трассировка силового кабеля (провода) емкостью до 5х16 мм2, в коробе, в лотке, кабельном канале, трубе, гофре,металлорукаве и т.д. | СМР, включая прокладку, монтаж силового кабеля, провода заземления, работы по трассировке кабеля (размотка, маркировка , замер длины , растяжка , нарезка , жгутирование), с учетом стоимости кабеля и крепежных материалов, проверку состояния изоляции кабеля до и после прокладки и другие сопутствующие работы, присоединение к зажимам жил и проводов. | м |  |  |  |  | Расценка применяется при выполнении комплекса работ по СКС на одном объекте | Индексация USD LME | 326.128 | 0 | 0 | 0
8.2.7 | Прокладка, монтаж, трассировка силового кабеля (провода) емкостью до 5х35 мм2, в коробе, в лотке, кабельном канале, трубе, гофре,металлорукаве и т.д. | СМР, включая прокладку, монтаж силового кабеля, провода заземления, работы по трассировке кабеля (размотка, маркировка , замер длины , растяжка , нарезка , жгутирование), с учетом стоимости кабеля и крепежных материалов, проверку состояния изоляции кабеля до и после прокладки и другие сопутствующие работы, присоединение к зажимам жил и проводов. | м |  |  |  |  | Расценка применяется при выполнении комплекса работ по СКС на одном объекте | Индексация USD LME | 681.248 | 0 | 0 | 0
8.2.8 | Прокладка, монтаж, трассировка силового кабеля (провода) емкостью до 5х70 мм2, в коробе, в лотке, кабельном канале, трубе, гофре,металлорукаве и т.д. | СМР, включая прокладку, монтаж силового кабеля, провода заземления, работы по трассировке кабеля (размотка, маркировка , замер длины , растяжка , нарезка , жгутирование), с учетом стоимости кабеля и крепежных материалов, проверку состояния изоляции кабеля до и после прокладки и другие сопутствующие работы, присоединение к зажимам жил и проводов. | м |  |  |  |  | Расценка применяется при выполнении комплекса работ по СКС на одном объекте | Индексация USD LME | 1388.928 | 0 | 0 | 0
8.2.9 | Прокладка, монтаж, трассировка силового кабеля (провода) емкостью до 5х95 мм2, в коробе, в лотке, кабельном канале, трубе, гофре,металлорукаве и т.д. | СМР, включая прокладку, монтаж силового кабеля, провода заземления, работы по трассировке кабеля (размотка, маркировка , замер длины , растяжка , нарезка , жгутирование), с учетом стоимости кабеля и крепежных материалов, проверку состояния изоляции кабеля до и после прокладки и другие сопутствующие работы, присоединение к зажимам жил и проводов. | м |  |  |  |  | Расценка применяется при выполнении комплекса работ по СКС на одном объекте | Индексация USD LME | 1782.016 | 0 | 0 | 0
Монтаж информационных розеток
8.3.1 | Установка, монтаж, подключение розеток RJ45, RJ12, RG11 (скрытый монтаж) | СМР, установка, монтаж информационной розетки в стену, независимо от материалов поверхности, включая и не ограничиваясь перечисленным: устройство отверстия в стене с заделкой, устройство гнезд для подрозетников с восстановлением отделки стен, установкой розетки, стоимость основных и крепежных материалов. | шт. |  |  |  |  | Расценка применяется при выполнении комплекса работ по СКС на одном объекте | Индексация USD | 53.18 | 0 | 0 | 0
| Установка, монтаж, подключение розеток RJ45, RJ12, RG11 (открытый монтаж) | СМР, включая и не ограничиваясь перечисленным: монтаж информационной розетки на стену, независимо от материалов поверхности, стоимость основных (каркас, суппорт-рамка, модуль розетки) и крепежных материалов. | шт. |  |  |  |  | Расценка применяется при выполнении комплекса работ по СКС на одном объекте | Индексация USD | 74.43 | 0 | 0 | 0
| Установка, монтаж, подключение розеток RJ45, RJ12, RG11 в/на короб/кабель канал | СМР, включая и не ограничиваясь перечисленным: установка, монтаж информационной розетки в/на короб/кабель-канал (мини колонна), стоимость основных и крепежных материалов. | шт. |  |  |  |  | Расценка применяется при выполнении комплекса работ по СКС на одном объекте | Индексация USD | 47.91 | 0 | 0 | 0
8.3.3 | Обжим коннектора RJ11, RJ45 | СМР монтаж коннектора RJ11, RJ45, включая стоимость основных материалов (коннектор, колпачок). | шт. |  |  |  |  | Расценка применяется при выполнении комплекса работ по СКС на одном объекте. Не применимо совместно с расценками 8.3.1. | Индексация USD | 1.61 | 0 | 0 | 0
8.3.4 | Обжим коннектора BNC | СМР монтаж коннектора BNC, включая стоимость основных и крепежных материалов. | шт. |  |  |  |  | Расценка применяется при выполнении комплекса работ по СКС на одном объекте. Не применимо совместно с расценками 8.3.1. | Индексация USD | 4.23 | 0 | 0 | 0
Монтаж силового оборудования
8.4.1 | Установка автоматического выключателя | Установка и подключение автоматического выключателя (220В,50Гц), с номинальным током до 63 А во вводно-распределительном устройстве здания, включая стоимость основных и крепежных материалов. | шт. |  |  |  |  | Расценка применяется при выполнении комплекса работ по СКС на одном объекте | Индексация USD | 41.46 | 0 | 0 | 0
8.4.2 | Установка автоматического выключателя 3- полюсного (до 25А включительно) | Установка и подключение автоматического выключателя трех полюсного, с номинальным током до 25 А во вводно-распределительном устройстве здания, включая стоимость основных и крепежных материалов. | шт. | [5 empty] | Индексация USD | 111.86 | 0 | 0 | 0
8.4.3 | Установка автоматического выключателя 3- полюсного (от 25А до 63А включительно) | Установка и подключение автоматического выключателя трех полюсного, с номинальным током от 25 до 63 А во вводно-распределительном устройстве здания, включая стоимость основных и крепежных материалов. | шт. | [5 empty] | Индексация USD | 122.22 | 0 | 0 | 0
8.4.4 | Установка выключателя нагрузки (до 40А включительно) | Установка и подключение выключателя нагрузки, с номинальным током до 40 А во вводно-распределительном устройстве здания, включая стоимость основных и крепежных материалов. | шт. | [5 empty] | Индексация USD | 462.39 | 0 | 0 | 0
8.4.5 | Установка выключателя нагрузки (более 40А) | Установка и подключение выключателя нагрузки, с номинальным током более 40 А во вводно-распределительном устройстве здания, включая стоимость основных и крепежных материалов. | шт. | [5 empty] | Индексация USD | 563.36 | 0 | 0 | 0
8.4.6 | Монтаж навесного бокса (щита) распределительного до 24 модулей (включительно) | СМР, сборка монтаж навесного бокса (щита) не укомплектованного автоматическими выключателями, независимо от материала поверхности, включая стоимость основных и крепежных материалов. | шт. | [5 empty] | Индексация USD | 168.44 | 0 | 0 | 0
8.4.7 | Монтаж бокса (щита) распределительного более 24 модулей | СМР, сборка монтаж бокса (щита) не укомплектованного автоматическими выключателями, независимо от материала поверхности, включая стоимость основных и крепежных материалов. | шт. | [5 empty] | Индексация USD | 889.51 | 0 | 0 | 0
8.4.8 | Установка, монтаж, подключение розетки, выключателя (скрытый монтаж) | СМР, Установка, монтаж розетки, выключателя в стену, независимо от материалов поверхности, включая и не ограничиваясь перечисленным: устройство отверстия в стене с заделкой, устройство гнезд для подрозетников с восстановлением отделки стен, стоимость основных и крепежных материалов. | шт. |  |  |  |  | Расценка применяется при выполнении комплекса работ по СКС на одном объекте | Индексация USD | 28.39 | 0 | 0 | 0
| Установка, монтаж , подключение розетки, выключателя (открытый монтаж) | СМР, включая и не ограничиваясь перечисленным: установка, монтаж розетки, выключателя на стену, независимо от материалов поверхности, стоимость основных (каркас, суппорт-рамка, розетка) и крепежных материалов. | шт. |  |  |  |  | Расценка применяется при выполнении комплекса работ по СКС на одном объекте | Индексация USD | 49.63 | 0 | 0 | 0
| Устанвока,монтаж, подключение розетки, выключателя в/на короб/кабель канал | СМР, включая и не ограничиваясь перечисленным: установка, монтаж розетки, выключателя в/на коробе/кабель-канале (мини колонне), стоимость основных и крепежных материалов. | шт. |  |  |  |  | Расценка применяется при выполнении комплекса работ по СКС на одном объекте | Индексация USD | 72.01 | 0 | 0 | 0
8.4.10 | Установка Разветвительной коробки | СМР: Монтаж и расключение разветвительной коробки, включая стоимость основных и крепежных материалов. | шт. |  |  |  |  | Расценка применяется при выполнении комплекса работ по СКС на одном объекте | Индексация USD | 25.39 | 0 | 0 | 0
8.4.11 | Монтаж электрического счетчика | Монтаж электрического счетчика, включая стоимость основных и крепежных материалов. | шт. |  |  |  |  | Расценка применяется при выполнении комплекса работ по СКС на одном объекте | Индексация USD | 311.66 | 0 | 0 | 0
8.4.12 | Монтаж шины заземления | СМР, монтаж шины заземления (ГЗШ), подключение к контору заземления, маркировка, с учетом стоимости крепежных изделий. | шт. |  |  |  |  | Расценка применяется при выполнении комплекса работ по СКС на одном объекте | Индексация USD | 201.11 | 0 | 0 | 0
Монтаж оборудования, патч/кросс панелей
8.5.1 | Монтаж патч-панели 24 портов /кросс-панели в телекоммуникационный шкаф (стойку) | СМР, установка, монтаж патч-панели 24 портов/кросс-панели в телекоммуникационный шкаф (стойку), включая стоимость основных и крепежных материалов. | шт. |  |  |  |  | Расценка применяется при выполнении комплекса работ по СКС на одном объекте Применяется совместно с расценкой 8.5.6. | Индексация USD | 311.79 | 0 | 0 | 0
8.5.2 | Монтаж патч-панели 48 порта /кросс-панели в телекоммуникационный шкаф (стойку) | СМР, установка, монтаж патч-панели 48 порта /кросс-панели телекоммуникационный шкаф (стойку), включая стоимость основных и крепежных материалов. | шт. |  |  |  |  | Расценка применяется при выполнении комплекса работ по СКС на одном объекте Применяется совместно с расценкой 8.5.6. | Индексация USD | 534.79 | 0 | 0 | 0
Прочие работы
8.7.5 | Монтаж фальшпола | СМР, устройство, монтаж фальшпола, подготовка поверхности, установка конструкций основания, укладка плит, включая стоимость основных и расходных материалов. | м2 |  |  |  |  | Может применятся с работами других разделов | Индексация USD | 128.38 | 0 | 0 | 0

## Расчет Коэф. по курсу USD
Таблица автоматического пересчета К индексации USD и USD LME
USD |  | LME |  | К пересчета медножильной кабельной продукции от значений USD и LME |  |  | Поля для внесения данных
Базовое = (LMEбаз*USDбаз)
Новое =(LMEнов*USDнов)
базовое | 70 | базовое в USD за 1 тонну | 7000 | базовое | 490000
новое | 76.18 | новое в USD за 1 тонну | 7000 | новое | 533260
Процент изменения курса | 8.83 | Процент изменения | 0 | Процент USD LME | 8.83
К пересчета | 1 | К пересчета | 1 | К пересчета | 1
USD баз – Среднее значение курса продажи доллара США к российскому рублю устанавливаемый Центральным Банком РФ на дату публикации Открытого запроса котировок. Рассчитывается, как средняя цена доллара США за предыдущие 20 рабочих дней (включая дату публикации закупочной процедуры). Данные берутся с сайт http://www.cbr.ru/currency_base/dynamics | [5 empty] | nominal | data | curs | cdx
[6 empty] | 1 | 2020-09-04 | 75.468 | Доллар США
[6 empty] | 2 | 2020-09-05 | 75.1823 | Доллар США
[6 empty] | 3 | 2020-09-08 | 75.591 | Доллар США
[6 empty] | 4 | 2020-09-09 | 75.9645 | Доллар США
USD базовое= | 70 |  | Вставить данные |  |  | 5 | 2020-09-10 | 76.0713 | Доллар США
[6 empty] | 6 | 2020-09-11 | 75.5274 | Доллар США
USD нов – Среднее значение курса продажи доллара США, определяется как среднеарифметическое официального курса доллара США к российскому рублю, ежедневно устанавливаемого Центральным Банком РФ и согласно опубликованным ежедневным значениям за период рассмотрения на сайте http://www.cbr.ru/currency_base/dynamics. В качестве периода рассмотрения берется временной интервал в 20 рабочих дней (включая дату формирования Заказа), предшествующих дате формирования Заказа. | [5 empty] | 7 | 2020-09-12 | 74.8896 | Доллар США
[6 empty] | 8 | 2020-09-15 | 74.7148 | Доллар США
[6 empty] | 9 | 2020-09-16 | 75.1884 | Доллар США
[6 empty] | 10 | 2020-09-17 | 74.9278 | Доллар США
Данные берутся с сайта: |  | http://www.cbr.ru/currency_base/dynamics |  |  |  | 11 | 2020-09-18 | 75.1941 | Доллар США
[6 empty] | 12 | 2020-09-19 | 75.0319 | Доллар США
USD новое= | 76.18 |  | Автоматический расчет по таблице |  |  | 13 | 2020-09-22 | 76.0381 | Доллар США
[6 empty] | 14 | 2020-09-23 | 76.2711 | Доллар США
[6 empty] | 15 | 2020-09-24 | 76.3545 | Доллар США
LME баз - Среднее значение курса продажи меди USD за тонну на Лондонской бирже металлов. Рассчитывается, как средняя цена на медь за предыдущие 20 рабочих дней (включая дату публикации закупочной процедуры). Данные берутся с сайта http://metal4u.ru/lme/ (график «Цена на медь lme» с указанием требуемых диапазонов дат, значение avrg:) | [5 empty] | 16 | 2020-09-25 | 77.178 | Доллар США
[6 empty] | 17 | 2020-09-26 | 76.8195 | Доллар США
[6 empty] | 18 | 2020-09-29 | 78.6713 | Доллар США
[6 empty] | 19 | 2020-09-30 | 79.6845 | Доллар США
[6 empty] | 20 | 2020-10-01 | 78.7847 | Доллар США
LME базовое= | 7000 |  | Вставить данные
LME нов – Среднее значение курса продажи меди USD за тонну на Лондонской бирже металлов. Рассчитывается, как средняя цена на медь за предыдущие 20 рабочих дней (включая дату формирования Заказа), предшествующих дате формирования Заказа. Данные берутся с сайта https://www.arsenal-ooo.com.ua/lme-mean.php?metall (график «Цена на медь lme» с указанием требуемых диапазонов дат, значение avrg:)
Данные берутся с сайта: |  | https://www.arsenal-ooo.com.ua/lme-mean.php?metall
LME новое= | 7000 |  | Вставить данные
Вставить принскрин: