## SoC
Лист соответствия предлагаемого оборудования техническим требованиям Периферийное оборудование для проекта Ростелеком Ключ (металлоизделия)
Участник:
Контактная информация:
1. Все поля в столбце "Выполнение требований" должны быть заполнены. Если поле не заполнено, требование будет считаться полностью несоответствующим техническим требованиям. Возможные значения для заполнения: - “Да” – оборудование полностью соответствует техническому требованию. - “Нет” – оборудование не соответствует техническому требованию. - Незаполненное поле (пустая ячейка) автоматически приравнивается к ответу «Нет» 2. Если в поле “Выполнение требований” указано “Нет”, в графу “Примечание” должна быть внесена дополнительная информация, поясняющая, в чем именно состоит несоответствие техническому требованию. 3. В случае наличия, в графу “Примечание” участник добавляет ссылку на документацию на сайте производителя или прикладывает к заявке Datasheet/Техническую спецификацию от производителя. Документация должна подтверждать соответствие техническим требованиям и содержать полные технические описания предлагаемого оборудования, включая фотографии оборудования по каждой позиции. 4. Оборудование признается соответствующим техническим требованиям и допускается к участию в закупочной процедуре при следующих условиях. 4.1 Для требований «Критичные»: - Оборудование с пометками “Нет” признается несоответствующим техническим требованиям и не допускается к участию в закупочной процедуре.
№ пп | Требования к оборудованию | Критичность требования (Критичное/Важное/Прочее) | Выполнение требований (да/нет) | Примечания
1 | Кронштейн для настенного крепления SIP-видеомониторов
| Совместимость с панелями Beward SM700, Akuvox C313N | Критичное
| Высота 80мм (±5 мм) | Критичное
| Ширина 130мм (±5 мм) | Критичное
| Глубина 25мм (±5 мм) | Критичное
| Размер технологического выреза для подключения панели 52х60мм (±1 мм) | Критичное
| Материал - сталь толщиной не менее 1,0 и не более 1,2 мм | Критичное
| Цвет изделия - черный матовый (RAL 9005) | Критичное
| Точек крепления к стене - 2 | Критичное
2 | Кронштейн для настольного крепления SIP-видеомониторов
| Совместимость с панелями Beward SM700, Akuvox C313N | Критичное
| Высота 106мм (±5 мм) | Критичное
| Ширина 76мм (±5 мм) | Критичное
| Глубина 60мм (±5 мм) | Критичное
| Наклон фронтальной поверхности 15° (±1°) | Критичное
| Материал - сталь толщиной не менее 1,0 и не более 1,2 мм | Критичное
| Цвет изделия - черный матовый (RAL 9005) | Критичное
| Точек крепления - 2 | Критичное
3 | Кожух для установки панели Akuvox X915 с защитным козырьком
| Совместимость по размерам со штатной монтажной коробкой Akuvox X915 | Критичное
| Размеры кожуха: высота 350 мм (±5 мм), ширина 130 мм (±5 мм), глубина 43,5 мм (±5 мм) | Критичное
| Размеры козырька: высота 353 мм (±5 мм), ширина 134 мм (±5 мм), глубина в верхней части 90 мм (±5 мм), глубина в нижней части 58 мм (±5 мм) | Критичное
| Цвет изделия - черный муар (RAL 9005) | Критичное
| Материал - сталь толщиной не менее 1,5 мм и не более 2 мм | Критичное
4 | Распределительный щит для оборудования Ключ
| Высота 360 мм (±5 мм) | Критичное
| Ширина 300 мм (±5 мм) | Критичное
| Глубина 180 мм (±5 мм) | Критичное
| Материал: металл толщиной не менее 1,2 мм и не более 1,8 мм | Критичное
| Тип установки: навесной; | Критичное
| Цвет: серый RAL 7035 (шагрень) | Критичное
| Тип замка: врезной, сувальдный (с единым ключом) | Критичное
| Степень защиты не менее IP 54 | Критичное
| Вводы: 2 отверстия в нижней и верхней части шкафа диаметром 20 мм с резиновыми заглушками | Критичное
| Две DIN-рейки для крепления оборудования | Критичное
5 | Кронштейн для крепления видеокамеры на угол здания/столб универсальный, одноместный
| Совместимость с видеокамерами с трехточечным креплением | Критичное
| Совместимость с видеокамерами с четырехточечным креплением | Критичное
| Возможность установки прожектора | Критичное
| Возможность установки распределительной коробки размером до 150х150мм | Критичное
| Наличие отверстий для крепления к стене здания | Критичное
| Наличие вырезов для крепления кронштейнов к опорам при помощи стальной ленты | Критичное
| Количество мест для размещения оборудования (камеры, прожектора, монтажной коробки и т.п.) – 1. | Критичное
| Высота 150 мм (±5 мм) | Критичное
| Ширина 150 мм (±5 мм) | Критичное
| Глубина 73 мм (±5 мм) | Критичное
| Материал - сталь толщиной не менее 1,5 и не более 2 мм | Критичное
| Цвет изделия - белый матовый (RAL 9003) | Критичное
6 | Кронштейн для крепления видеокамеры на угол здания/столб универсальный, двухместный
| Совместимость с видеокамерами с трехточечным креплением | Критичное
| Совместимость с видеокамерами с четырехточечным креплением | Критичное
| Возможность установки прожектора | Критичное
| Возможность установки распределительной коробки размером до 150х150 мм | Критичное
| Наличие отверстий для крепления к стене здания | Критичное
| Наличие вырезов для крепления кронштейнов к опорам при помощи стальной ленты | Критичное
| Количество мест для размещения оборудования (камеры, прожектора, монтажной коробки и т.п.) – 2. | Критичное
| Высота 300 мм (±5 мм) | Критичное
| Ширина 150 мм (±5 мм) | Критичное
| Глубина 73 мм (±5 мм) | Критичное
| Материал - сталь толщиной не менее 1,5 и не более 2 мм | Критичное
| Цвет изделия - белый матовый (RAL 9003) | Критичное