## НМЦ договора
Началный максимальный расчет Договора
Выполнение СМР и ПИР основного технологического оборудования РРЛ | [7 empty] | 100
№п/п |  | Наименование работы |  | Объем работ | Единица измерения работ | На конкурс | Стоимость работ, руб. без НДС
| Пункт ЕБПР | Наименование видов работ | Состав видов работ |  |  | Цена за единицу работ, руб. без НДС
Площадка 1 Ульчский район
1 | 4.1.10 | Компенсация логистических затрат на транспортировку оборудования, при строительстве объекта на удаленности свыше 301 км от склада Заказчика. | Включает компенсацию затрат на логистические издержки при транспортировки оборудования Заказчика, передаваемого в монтаж по форме ОС-15 на объект строительства, удаленного от склада Заказчика на расстоянии свыше 301 км, включительно. Расстояние удаленности определяется составлением наикратчайшего маршрута по дорогам общего пользования, в системе/службе "Яндекс. Карты". | 1 | шт. | 3457.22 | 3457.22
2 | 5.30 | Монтаж климатического шкафа (Outdoor) размером от (750х350х1500) | ПИР, СМР, Прочие затраты, включая стоимость материалов, в том числе и не ограничиваясь перечисленным: земляные работы; устройство фундаментов и отмостки; перевозка шкафа; монтаж шкафа; устройство заземления, электроснабжения, присоединение к электрической сети (прокладка силового кабеля длиной до 50 м, включая работы по прокладке в грунте). Выполнение топографо-геодезических работ при необходимости, оформление разрешительных документов и исполнительной документации. Не включает: стоимость климатического шкафа в комплекте. | 1 | шт. | 180966.73 | 180966.73
3 | 6.100 | Получение акта разграничения балансовой принадлежности | Получение акта разграничения балансовой принадлежности и эксплуатационной ответственности сторон. Позиция предусматривает: - оформление (по форме электроснабжающей организации или Заказчика) акта разграничения балансовой принадлежности и эксплуатационной ответственности сторон; - оплата за подготовку и выдачу акта разграничения балансовой принадлежности и эксплуатационной ответственности сторон сетевой организации; - предоставление акта Заказчику. | 1 | акт | 20377.5 | 20377.5
4 | 6.101 | Получение ТУ на электроснабжение | Получение ТУ на электроснабжение. Позиция предусматривает обследование площадки под монтаж и определение возможности технологического присоединения, точки подключения, получение ТУ у Арендодателя и передачу его Заказчику для подписания, подписание ТУ у Арендодателя (в срок до 5 дней), включая оплату услуг по получению ТУ. | 1 | ТУ | 16926.91 | 16926.91
5 | 6.102 | Проведение приемо-сдаточных испытаний электроустановок | Проведение приемо-сдаточных испытаний электроустановок объекта сети радиодоступа с оформлением технического отчета установленной формы. Позиция предусматривает организацию приемо-сдаточных испытаний, проведение всех необходимых измерений, оформление протоколов измерений для подготовки и передачи Заказчику отчета установленной органами Ростехнадзора формы. Цена указывается за отчет установленной формы, включает затраты на организацию и проведение измерений, оформление комплекта необходимых документов. | 1 | отчёт | 24453 | 24453
6 | 6.103 | Проведение измерений сопротивления изоляции электрических кабелей и сопротивление переходных контактов связей с заземлителями подъездных усилителей | Проведение измерений сопротивления изоляции электрических кабелей и сопротивление переходных контактов связей с заземлителями подъездных усилителей с оформлением протоколов на здание. | 1 | шт. | 1859.58 | 1859.58
7 | 6.104 | Комплекс работ по подключению оборудования к электропитанию постоянным/переменным током. | ПИР, СМР. Применяется при необходимости монтажа ЩРЗ, ЩГ и ЩК с автоматами. С учетом стоимости оборудования и материалов. Включает установку автоматов, прокладку силового кабеля длиной 20 м и кабеля заземления, установку ЩРЗ, подключение, измерения, стоимость оборудования ЩРЗ, ЩГ и ЩК с автоматами и прочих материалов для подключения. | 2 | комплекс | 40019.28 | 80038.56
8 | 6.105 | Монтаж электрического счетчика | ПИР, СМР: с учетом стоимости материалов. Без учета стоимости счетчика. | 2 | шт. | 787.82 | 1575.64
9 | 6.107 | Установка блока из трех розеток (220В и типа RJ) | ПИР, СМР, прочие, не ограничиваясь перечисленным: устройство, при необходимости, отверстия в стене с заделкой (с установкой гильз), устройство гнезд для подрозетников с восстановлением отделки стен, с учетом стоимости материалов. Проверка. Оформление исполнительной документации. | 4 | 1 комплект | 558.12 | 2232.48
10 | 6.115 | Прокладка и монтаж силового кабеля ёмкостью до 5х16мм2 по опорам/конструкциям/стенам, включая внутриобъектовую прокладку для различных подключений сверх 20/50 м | ПИР, СМР. С учетом стоимости материалов. Включает прокладку силового кабеля и кабеля заземления, не включает подключения и измерения. | 200 | 1 м | 329.15 | 65830
11 | 7.4 | Проведение инструментального контроля уровня электромагнитного поля радиочастотных излучений и Разработка приложения к санитарно-эпидемиологическому заключению ( форма Р1) | С оформлением Протокола лабораторных испытаний интенсивности электромагнитного поля и получение санитарно-эпидемиологических Заключений, в соответствии с результатами проведения экспертизы (оценки), на размещение РРЛ. Разрабатывается с учетом расчета СИВ (суммарной интенсивности взаимодействия) от всех источников электромагнитных излучений радиочастотных устройств). Включает передачу материалов Рабочего проекта на строительство РЭС в управление Роспотребнадзора. Получение Санитарно-эпидемиологического и экспертного заключения территориального управления Роспотребнадзора по материалам проектной документации (форма Р1) с разрешением проектируемых решений. В цену включены услуги подрядной организации по получению положительного Заключения, включая обязательные платежи. | 2 | объект | 29659 | 59318
12 | 7.5 | Проведение измерений электромагнитного излучения от РЭС Заказчика. Получение Санитарно-эпидемиологического и экспертного заключения тер.управления (ТУ) Роспотребнадзора с разрешением эксплуатировать РЭС (форма Р2) | Выполнение работ по измерению электромагнитного излучения (ЭМИ) антенн РЭС Заказчика: -организация выезда представителей ТУ Роспотребнадзора для измерения ЭМИ; -получение в Роспотребнадзоре разрешения на эксплуатацию (форма Р2); -получение протокола измерений, заключения и разрешения на эксплуатацию. Расчет стоимости производится за объект в целом. В стоимость работ входят услуги по получению положительного Заключения на объект в целом, включая стоимость протокола измерений, содержащего результаты измерений ЭМИ по каждой антенне, экспертизу измерений и разрешение на эксплуатацию. | 2 | объект | 19362.34 | 38724.68
13 | 7.6 | Получение заключения промбезопастности (ЭПБ) для вновь устанавливаемого оборудования, включая необходимые согласования, в том числе и в Ростехнадзоре, а так же заключение о несущей способности для труб и других промышленно-опасных объектов | Заключение разрабатывается специализированной организацией, имеющей разрешительную документацию на проведение данных работ. Позиция предусматривает: -сбор исходных данных для проведения поверочного расчета; -проведение поверочного расчета с целью определения возможности размещения дополнительных конструкций/оборудования Заказчика; - оформление и передачу Заказчику заключения о возможности размещения дополнительных конструкций/оборудования | 2 | объект | 43150.37 | 86300.74
14 | 7.11 | Сборка и монтаж узла РРС на объекте с антенной Ø 0,9-1,2 м | Монтаж на существующих конструкциях, включая затраты на доставку и все необходимые материалы (кабели питания, заземления, патч-корды, гофра и другие расходные материалы). Монтаж и ПНР ODU, IDU, прокладка АФУ, кабелей питания, заземления, кроссировочных и коммутационных работ Стоимость оборудования РРС не входит в данную расценку. | 1 | 1 шт. | 5936.92 | 5936.92
15 | 7.12 | Сборка и монтаж узла РРС на объекте с антенной Ø 0,9-1,2 м | Монтаж на проектируемых конструкциях включая (Цена включает затраты на монтажные материалы и доставку): - Создание места для размещения антенны Радиорелейной станции на крыше, стене или парапете стандартным креплением (включая доставку и монтаж, стоимость трубостойки и всех сопутствующих материалов). - Монтаж провода заземления либо заземление на существующий контур молниезащиты Монтаж и ПНР ODU, IDU, прокладка АФУ, кабелей питания, заземления, кроссировочных и коммутационных работ Стоимость оборудования РРС не входит в данную расценку. | 1 | 1 шт. | 14592.37 | 14592.37
16 | 7.13 | Настройка пролета РРС (юстировка антенн) | Позиция предусматривает: - настройку пролета (юстировка антенн), тестирование оборудования и каналов в соответствии с рекомендациями фирмы-производителя и требованиями Заказчика; - подготовку комплекта документов по результатам настройки и тестирования (Акт). | 2 | за пролет | 19911.11 | 39822.22
17 | 7.18.1 | Монтаж АМС, в т.ч. металлоконструкция (включая лестницу, заспинное ограждение, молниезащиту, светоограждение) высотой 11-21 м | Комплекс работ по изготовлению объекта, включая: Приобретение. Доставка на площадку строительства БС. Сборка. Монтаж на фундаменте или с использованием трубостоек, Подключение к системе молниезащиты и заземления БС. (включая все расходные материалы). Предоставление исполнительной документации, согласно требований Заказчика. | 1 | комплекс | 131058.01 | 131058.01
18 | 7.19 | Строительство контура заземления | Применяется дополнительно к расценке 7.18. Включает: ПИР, СМР, включая строительство контура заземления, организация ГШЗ и ее соединение с контуром заземления, с учетом материалов. Проведение измерения сопротивления заземляющего устройства. | 1 | комплекс | 35280.29 | 35280.29
Итого по площадке 1, без НДС | [6 empty] | 808750.85
Площадка 2 Ульчский р-н, с.Дуди
1 | 4.1.10 | Компенсация логистических затрат на транспортировку оборудования, при строительстве объекта на удаленности свыше 301 км от склада Заказчика. | Включает компенсацию затрат на логистические издержки при транспортировки оборудования Заказчика, передаваемого в монтаж по форме ОС-15 на объект строительства, удаленного от склада Заказчика на расстоянии свыше 301 км, включительно. Расстояние удаленности определяется составлением наикратчайшего маршрута по дорогам общего пользования, в системе/службе "Яндекс. Карты". | 1 | шт. | 3457.22 | 3457.22
2 | 6.102 | Проведение приемо-сдаточных испытаний электроустановок | Проведение приемо-сдаточных испытаний электроустановок объекта сети радиодоступа с оформлением технического отчета установленной формы. Позиция предусматривает организацию приемо-сдаточных испытаний, проведение всех необходимых измерений, оформление протоколов измерений для подготовки и передачи Заказчику отчета установленной органами Ростехнадзора формы. Цена указывается за отчет установленной формы, включает затраты на организацию и проведение измерений, оформление комплекта необходимых документов. | 2 | отчёт | 24453 | 48906
3 | 6.103 | Проведение измерений сопротивления изоляции электрических кабелей и сопротивление переходных контактов связей с заземлителями подъездных усилителей | Проведение измерений сопротивления изоляции электрических кабелей и сопротивление переходных контактов связей с заземлителями подъездных усилителей с оформлением протоколов на здание. | 1 | шт. | 1859.58 | 1859.58
4 | 6.104 | Комплекс работ по подключению оборудования к электропитанию постоянным/переменным током. | ПИР, СМР. Применяется при необходимости монтажа ЩРЗ, ЩГ и ЩК с автоматами. С учетом стоимости оборудования и материалов. Включает установку автоматов, прокладку силового кабеля длиной 20 м и кабеля заземления, установку ЩРЗ, подключение, измерения, стоимость оборудования ЩРЗ, ЩГ и ЩК с автоматами и прочих материалов для подключения. | 2 | комплекс | 40019.28 | 80038.56
5 | 6.105 | Монтаж электрического счетчика | ПИР, СМР: с учетом стоимости материалов. Без учета стоимости счетчика. | 2 | шт. | 787.82 | 1575.64
6 | 6.107 | Установка блока из трех розеток (220В и типа RJ) | ПИР, СМР, прочие, не ограничиваясь перечисленным: устройство, при необходимости, отверстия в стене с заделкой (с установкой гильз), устройство гнезд для подрозетников с восстановлением отделки стен, с учетом стоимости материалов. Проверка. Оформление исполнительной документации. | 4 | 1 комплект | 558.12 | 2232.48
7 | 6.115 | Прокладка и монтаж силового кабеля ёмкостью до 5х16мм2 по опорам/конструкциям/стенам, включая внутриобъектовую прокладку для различных подключений сверх 20/50 м | ПИР, СМР. С учетом стоимости материалов. Включает прокладку силового кабеля и кабеля заземления, не включает подключения и измерения. | 200 | 1 м | 329.15 | 65830
8 | 7.4 | Проведение инструментального контроля уровня электромагнитного поля радиочастотных излучений и Разработка приложения к санитарно-эпидемиологическому заключению ( форма Р1) | С оформлением Протокола лабораторных испытаний интенсивности электромагнитного поля и получение санитарно-эпидемиологических Заключений, в соответствии с результатами проведения экспертизы (оценки), на размещение РРЛ. Разрабатывается с учетом расчета СИВ (суммарной интенсивности взаимодействия) от всех источников электромагнитных излучений радиочастотных устройств). Включает передачу материалов Рабочего проекта на строительство РЭС в управление Роспотребнадзора. Получение Санитарно-эпидемиологического и экспертного заключения территориального управления Роспотребнадзора по материалам проектной документации (форма Р1) с разрешением проектируемых решений. В цену включены услуги подрядной организации по получению положительного Заключения, включая обязательные платежи. | 2 | объект | 29659 | 59318
9 | 7.5 | Проведение измерений электромагнитного излучения от РЭС Заказчика. Получение Санитарно-эпидемиологического и экспертного заключения тер.управления (ТУ) Роспотребнадзора с разрешением эксплуатировать РЭС (форма Р2) | Выполнение работ по измерению электромагнитного излучения (ЭМИ) антенн РЭС Заказчика: -организация выезда представителей ТУ Роспотребнадзора для измерения ЭМИ; -получение в Роспотребнадзоре разрешения на эксплуатацию (форма Р2); -получение протокола измерений, заключения и разрешения на эксплуатацию. Расчет стоимости производится за объект в целом. В стоимость работ входят услуги по получению положительного Заключения на объект в целом, включая стоимость протокола измерений, содержащего результаты измерений ЭМИ по каждой антенне, экспертизу измерений и разрешение на эксплуатацию. | 2 | объект | 19362.34 | 38724.68
10 | 7.6 | Получение заключения промбезопастности (ЭПБ) для вновь устанавливаемого оборудования, включая необходимые согласования, в том числе и в Ростехнадзоре, а так же заключение о несущей способности для труб и других промышленно-опасных объектов | Заключение разрабатывается специализированной организацией, имеющей разрешительную документацию на проведение данных работ. Позиция предусматривает: -сбор исходных данных для проведения поверочного расчета; -проведение поверочного расчета с целью определения возможности размещения дополнительных конструкций/оборудования Заказчика; - оформление и передачу Заказчику заключения о возможности размещения дополнительных конструкций/оборудования | 2 | объект | 43150.37 | 86300.74
11 | 7.11 | Сборка и монтаж узла РРС на объекте с антенной Ø 0,9-1,2 м | Монтаж на существующих конструкциях, включая затраты на доставку и все необходимые материалы (кабели питания, заземления, патч-корды, гофра и другие расходные материалы). Монтаж и ПНР ODU, IDU, прокладка АФУ, кабелей питания, заземления, кроссировочных и коммутационных работ Стоимость оборудования РРС не входит в данную расценку. | 1 | 1 шт. | 5936.92 | 5936.92
12 | 7.12 | Сборка и монтаж узла РРС на объекте с антенной Ø 0,9-1,2 м | Монтаж на проектируемых конструкциях включая (Цена включает затраты на монтажные материалы и доставку): - Создание места для размещения антенны Радиорелейной станции на крыше, стене или парапете стандартным креплением (включая доставку и монтаж, стоимость трубостойки и всех сопутствующих материалов). - Монтаж провода заземления либо заземление на существующий контур молниезащиты Монтаж и ПНР ODU, IDU, прокладка АФУ, кабелей питания, заземления, кроссировочных и коммутационных работ Стоимость оборудования РРС не входит в данную расценку. | 1 | 1 шт. | 14592.37 | 14592.37
13 | 7.13 | Настройка пролета РРС (юстировка антенн) | Позиция предусматривает: - настройку пролета (юстировка антенн), тестирование оборудования и каналов в соответствии с рекомендациями фирмы-производителя и требованиями Заказчика; - подготовку комплекта документов по результатам настройки и тестирования (Акт). | 2 | за пролет | 19911.11 | 39822.22
14 | 7.18.1 | Монтаж АМС, в т.ч. металлоконструкция (включая лестницу, заспинное ограждение, молниезащиту, светоограждение) высотой 11-21 м | Комплекс работ по изготовлению объекта, включая: Приобретение. Доставка на площадку строительства БС. Сборка. Монтаж на фундаменте или с использованием трубостоек, Подключение к системе молниезащиты и заземления БС. (включая все расходные материалы). Предоставление исполнительной документации, согласно требований Заказчика. | 1 | комплекс | 131058.01 | 131058.01
15 | 7.19 | Строительство контура заземления | Применяется дополнительно к расценке 7.18. Включает: ПИР, СМР, включая строительство контура заземления, организация ГШЗ и ее соединение с контуром заземления, с учетом материалов. Проведение измерения сопротивления заземляющего устройства. | 1 | комплекс | 35280.29 | 35280.29
Итого по площадке 2, без НДС | [6 empty] | 614932.71
Площадка 3 Ульчский р-н, с.Киселевка
1 | 4.1.10 | Компенсация логистических затрат на транспортировку оборудования, при строительстве объекта на удаленности свыше 301 км от склада Заказчика. | Включает компенсацию затрат на логистические издержки при транспортировки оборудования Заказчика, передаваемого в монтаж по форме ОС-15 на объект строительства, удаленного от склада Заказчика на расстоянии свыше 301 км, включительно. Расстояние удаленности определяется составлением наикратчайшего маршрута по дорогам общего пользования, в системе/службе "Яндекс. Карты". | 1 | шт. | 3457.22 | 3457.22
2 | 6.102 | Проведение приемо-сдаточных испытаний электроустановок | Проведение приемо-сдаточных испытаний электроустановок объекта сети радиодоступа с оформлением технического отчета установленной формы. Позиция предусматривает организацию приемо-сдаточных испытаний, проведение всех необходимых измерений, оформление протоколов измерений для подготовки и передачи Заказчику отчета установленной органами Ростехнадзора формы. Цена указывается за отчет установленной формы, включает затраты на организацию и проведение измерений, оформление комплекта необходимых документов. | 2 | отчёт | 24453 | 48906
3 | 6.103 | Проведение измерений сопротивления изоляции электрических кабелей и сопротивление переходных контактов связей с заземлителями подъездных усилителей | Проведение измерений сопротивления изоляции электрических кабелей и сопротивление переходных контактов связей с заземлителями подъездных усилителей с оформлением протоколов на здание. | 2 | шт. | 1859.58 | 3719.16
4 | 6.104 | Комплекс работ по подключению оборудования к электропитанию постоянным/переменным током. | ПИР, СМР. Применяется при необходимости монтажа ЩРЗ, ЩГ и ЩК с автоматами. С учетом стоимости оборудования и материалов. Включает установку автоматов, прокладку силового кабеля длиной 20 м и кабеля заземления, установку ЩРЗ, подключение, измерения, стоимость оборудования ЩРЗ, ЩГ и ЩК с автоматами и прочих материалов для подключения. | 2 | комплекс | 40019.28 | 80038.56
5 | 6.105 | Монтаж электрического счетчика | ПИР, СМР: с учетом стоимости материалов. Без учета стоимости счетчика. | 2 | шт. | 787.82 | 1575.64
6 | 6.107 | Установка блока из трех розеток (220В и типа RJ) | ПИР, СМР, прочие, не ограничиваясь перечисленным: устройство, при необходимости, отверстия в стене с заделкой (с установкой гильз), устройство гнезд для подрозетников с восстановлением отделки стен, с учетом стоимости материалов. Проверка. Оформление исполнительной документации. | 4 | 1 комплект | 558.12 | 2232.48
7 | 6.115 | Прокладка и монтаж силового кабеля ёмкостью до 5х16мм2 по опорам/конструкциям/стенам, включая внутриобъектовую прокладку для различных подключений сверх 20/50 м | ПИР, СМР. С учетом стоимости материалов. Включает прокладку силового кабеля и кабеля заземления, не включает подключения и измерения. | 200 | 1 м | 329.15 | 65830
8 | 7.4 | Проведение инструментального контроля уровня электромагнитного поля радиочастотных излучений и Разработка приложения к санитарно-эпидемиологическому заключению ( форма Р1) | С оформлением Протокола лабораторных испытаний интенсивности электромагнитного поля и получение санитарно-эпидемиологических Заключений, в соответствии с результатами проведения экспертизы (оценки), на размещение РРЛ. Разрабатывается с учетом расчета СИВ (суммарной интенсивности взаимодействия) от всех источников электромагнитных излучений радиочастотных устройств). Включает передачу материалов Рабочего проекта на строительство РЭС в управление Роспотребнадзора. Получение Санитарно-эпидемиологического и экспертного заключения территориального управления Роспотребнадзора по материалам проектной документации (форма Р1) с разрешением проектируемых решений. В цену включены услуги подрядной организации по получению положительного Заключения, включая обязательные платежи. | 2 | объект | 29659 | 59318
9 | 7.5 | Проведение измерений электромагнитного излучения от РЭС Заказчика. Получение Санитарно-эпидемиологического и экспертного заключения тер.управления (ТУ) Роспотребнадзора с разрешением эксплуатировать РЭС (форма Р2) | Выполнение работ по измерению электромагнитного излучения (ЭМИ) антенн РЭС Заказчика: -организация выезда представителей ТУ Роспотребнадзора для измерения ЭМИ; -получение в Роспотребнадзоре разрешения на эксплуатацию (форма Р2); -получение протокола измерений, заключения и разрешения на эксплуатацию. Расчет стоимости производится за объект в целом. В стоимость работ входят услуги по получению положительного Заключения на объект в целом, включая стоимость протокола измерений, содержащего результаты измерений ЭМИ по каждой антенне, экспертизу измерений и разрешение на эксплуатацию. | 2 | объект | 19362.34 | 38724.68
10 | 7.6 | Получение заключения промбезопастности (ЭПБ) для вновь устанавливаемого оборудования, включая необходимые согласования, в том числе и в Ростехнадзоре, а так же заключение о несущей способности для труб и других промышленно-опасных объектов | Заключение разрабатывается специализированной организацией, имеющей разрешительную документацию на проведение данных работ. Позиция предусматривает: -сбор исходных данных для проведения поверочного расчета; -проведение поверочного расчета с целью определения возможности размещения дополнительных конструкций/оборудования Заказчика; - оформление и передачу Заказчику заключения о возможности размещения дополнительных конструкций/оборудования | 2 | объект | 43150.37 | 86300.74
11 | 7.11 | Сборка и монтаж узла РРС на объекте с антенной Ø 0,9-1,2 м | Монтаж на существующих конструкциях, включая затраты на доставку и все необходимые материалы (кабели питания, заземления, патч-корды, гофра и другие расходные материалы). Монтаж и ПНР ODU, IDU, прокладка АФУ, кабелей питания, заземления, кроссировочных и коммутационных работ Стоимость оборудования РРС не входит в данную расценку. | 1 | 1 шт. | 5936.92 | 5936.92
12 | 7.12 | Сборка и монтаж узла РРС на объекте с антенной Ø 0,9-1,2 м | Монтаж на проектируемых конструкциях включая (Цена включает затраты на монтажные материалы и доставку): - Создание места для размещения антенны Радиорелейной станции на крыше, стене или парапете стандартным креплением (включая доставку и монтаж, стоимость трубостойки и всех сопутствующих материалов). - Монтаж провода заземления либо заземление на существующий контур молниезащиты Монтаж и ПНР ODU, IDU, прокладка АФУ, кабелей питания, заземления, кроссировочных и коммутационных работ Стоимость оборудования РРС не входит в данную расценку. | 1 | 1 шт. | 14592.37 | 14592.37
13 | 7.13 | Настройка пролета РРС (юстировка антенн) | Позиция предусматривает: - настройку пролета (юстировка антенн), тестирование оборудования и каналов в соответствии с рекомендациями фирмы-производителя и требованиями Заказчика; - подготовку комплекта документов по результатам настройки и тестирования (Акт). | 2 | за пролет | 19911.11 | 39822.22
15 | 7.19 | Строительство контура заземления | Применяется дополнительно к расценке 7.18. Включает: ПИР, СМР, включая строительство контура заземления, организация ГШЗ и ее соединение с контуром заземления, с учетом материалов. Проведение измерения сопротивления заземляющего устройства. | 1 | комплекс | 35280.29 | 35280.29
Итого по площадке 3, без НДС | [6 empty] | 485734.28
Площадка 4 Ульчский р-н, с.Солонцы
1 | 4.1.10 | Компенсация логистических затрат на транспортировку оборудования, при строительстве объекта на удаленности свыше 301 км от склада Заказчика. | Включает компенсацию затрат на логистические издержки при транспортировки оборудования Заказчика, передаваемого в монтаж по форме ОС-15 на объект строительства, удаленного от склада Заказчика на расстоянии свыше 301 км, включительно. Расстояние удаленности определяется составлением наикратчайшего маршрута по дорогам общего пользования, в системе/службе "Яндекс. Карты". | 1 | шт. | 3457.22 | 3457.22
3 | 6.103 | Проведение измерений сопротивления изоляции электрических кабелей и сопротивление переходных контактов связей с заземлителями подъездных усилителей | Проведение измерений сопротивления изоляции электрических кабелей и сопротивление переходных контактов связей с заземлителями подъездных усилителей с оформлением протоколов на здание. | 2 | шт. | 1859.58 | 3719.16
4 | 6.104 | Комплекс работ по подключению оборудования к электропитанию постоянным/переменным током. | ПИР, СМР. Применяется при необходимости монтажа ЩРЗ, ЩГ и ЩК с автоматами. С учетом стоимости оборудования и материалов. Включает установку автоматов, прокладку силового кабеля длиной 20 м и кабеля заземления, установку ЩРЗ, подключение, измерения, стоимость оборудования ЩРЗ, ЩГ и ЩК с автоматами и прочих материалов для подключения. | 2 | комплекс | 40019.28 | 80038.56
5 | 6.105 | Монтаж электрического счетчика | ПИР, СМР: с учетом стоимости материалов. Без учета стоимости счетчика. | 2 | шт. | 787.82 | 1575.64
6 | 6.107 | Установка блока из трех розеток (220В и типа RJ) | ПИР, СМР, прочие, не ограничиваясь перечисленным: устройство, при необходимости, отверстия в стене с заделкой (с установкой гильз), устройство гнезд для подрозетников с восстановлением отделки стен, с учетом стоимости материалов. Проверка. Оформление исполнительной документации. | 4 | 1 комплект | 558.12 | 2232.48
7 | 6.115 | Прокладка и монтаж силового кабеля ёмкостью до 5х16мм2 по опорам/конструкциям/стенам, включая внутриобъектовую прокладку для различных подключений сверх 20/50 м | ПИР, СМР. С учетом стоимости материалов. Включает прокладку силового кабеля и кабеля заземления, не включает подключения и измерения. | 200 | 1 м | 329.15 | 65830
8 | 7.4 | Проведение инструментального контроля уровня электромагнитного поля радиочастотных излучений и Разработка приложения к санитарно-эпидемиологическому заключению ( форма Р1) | С оформлением Протокола лабораторных испытаний интенсивности электромагнитного поля и получение санитарно-эпидемиологических Заключений, в соответствии с результатами проведения экспертизы (оценки), на размещение РРЛ. Разрабатывается с учетом расчета СИВ (суммарной интенсивности взаимодействия) от всех источников электромагнитных излучений радиочастотных устройств). Включает передачу материалов Рабочего проекта на строительство РЭС в управление Роспотребнадзора. Получение Санитарно-эпидемиологического и экспертного заключения территориального управления Роспотребнадзора по материалам проектной документации (форма Р1) с разрешением проектируемых решений. В цену включены услуги подрядной организации по получению положительного Заключения, включая обязательные платежи. | 2 | объект | 29659 | 59318
9 | 7.5 | Проведение измерений электромагнитного излучения от РЭС Заказчика. Получение Санитарно-эпидемиологического и экспертного заключения тер.управления (ТУ) Роспотребнадзора с разрешением эксплуатировать РЭС (форма Р2) | Выполнение работ по измерению электромагнитного излучения (ЭМИ) антенн РЭС Заказчика: -организация выезда представителей ТУ Роспотребнадзора для измерения ЭМИ; -получение в Роспотребнадзоре разрешения на эксплуатацию (форма Р2); -получение протокола измерений, заключения и разрешения на эксплуатацию. Расчет стоимости производится за объект в целом. В стоимость работ входят услуги по получению положительного Заключения на объект в целом, включая стоимость протокола измерений, содержащего результаты измерений ЭМИ по каждой антенне, экспертизу измерений и разрешение на эксплуатацию. | 2 | объект | 19362.34 | 38724.68
10 | 7.6 | Получение заключения промбезопастности (ЭПБ) для вновь устанавливаемого оборудования, включая необходимые согласования, в том числе и в Ростехнадзоре, а так же заключение о несущей способности для труб и других промышленно-опасных объектов | Заключение разрабатывается специализированной организацией, имеющей разрешительную документацию на проведение данных работ. Позиция предусматривает: -сбор исходных данных для проведения поверочного расчета; -проведение поверочного расчета с целью определения возможности размещения дополнительных конструкций/оборудования Заказчика; - оформление и передачу Заказчику заключения о возможности размещения дополнительных конструкций/оборудования | 2 | объект | 43150.37 | 86300.74
11 | 7.11 | Сборка и монтаж узла РРС на объекте с антенной Ø 0,9-1,2 м | Монтаж на существующих конструкциях, включая затраты на доставку и все необходимые материалы (кабели питания, заземления, патч-корды, гофра и другие расходные материалы). Монтаж и ПНР ODU, IDU, прокладка АФУ, кабелей питания, заземления, кроссировочных и коммутационных работ Стоимость оборудования РРС не входит в данную расценку. | 1 | 1 шт. | 5936.92 | 5936.92
12 | 7.12 | Сборка и монтаж узла РРС на объекте с антенной Ø 0,9-1,2 м | Монтаж на проектируемых конструкциях включая (Цена включает затраты на монтажные материалы и доставку): - Создание места для размещения антенны Радиорелейной станции на крыше, стене или парапете стандартным креплением (включая доставку и монтаж, стоимость трубостойки и всех сопутствующих материалов). - Монтаж провода заземления либо заземление на существующий контур молниезащиты Монтаж и ПНР ODU, IDU, прокладка АФУ, кабелей питания, заземления, кроссировочных и коммутационных работ Стоимость оборудования РРС не входит в данную расценку. | 1 | 1 шт. | 14592.37 | 14592.37
13 | 7.13 | Настройка пролета РРС (юстировка антенн) | Позиция предусматривает: - настройку пролета (юстировка антенн), тестирование оборудования и каналов в соответствии с рекомендациями фирмы-производителя и требованиями Заказчика; - подготовку комплекта документов по результатам настройки и тестирования (Акт). | 2 | за пролет | 19911.11 | 39822.22
15 | 7.19 | Строительство контура заземления | Применяется дополнительно к расценке 7.18. Включает: ПИР, СМР, включая строительство контура заземления, организация ГШЗ и ее соединение с контуром заземления, с учетом материалов. Проведение измерения сопротивления заземляющего устройства. | 1 | комплекс | 35280.29 | 35280.29
Итого по площадке 4, без НДС | [6 empty] | 436828.28
|  |  |  | Итого по площадкам руб без НДС |  |  | 2346246.12
Выполнение ПИР по антенно-мачтовым сооружениям
№п/п | Наименование видов работ |  | Объем работ | Объем работ |  | Стоимость ПИР , руб. без НДС
1 | Стоимость технического обследования существующих АМС на предмет возможности размещения дополнительной нагрузки на строительную конструкцию |  | (обмерные работы, визуальный осмотр, инструментальное обследование, обследование фундаментов не производиться) | С. Богородское 12 м; с. Солонцы 20 (м); с. Циммермановка 14 (м); с Киселевка 14 (м); с. Савинское (трубостойка); |  | 275000
2 | Стоимость проектных работ стадия «Рабочая документация» по монтажу навесного оборудования на существующие АМС |  |  | Пояснительная записка; Исходно-разрешительная документация; конструкции металлические; технология хозяйства; технологические коммуникации; электроснабжение; проект организации строительства; смета; мониторинг цен. |  | 450000
3 | Геодезические изыскания |  |  | с. Дуди/Булава |  | 80000
4 | Геологические изыскания |  |  | с. Дуди/Булава |  | 240000
5 | Проектных работ стадия «Рабочая документация» нового строительства АМС в с. Дуди/ Булава |  |  | Пояснительная записка; Исходно-разрешительная документация; конструкции металлические; технология хозяйства; технологические коммуникации; электроснабжение; проект организации строительства; смета; мониторинг цен. |  | 269000
|  |  |  | Итого ПИР без НДС |  | 1314000
Перевозка груза в рамках проекта РРЛ
№ | Город назначения | Стоимость доставки оборудования, материалов, техники водным транспортом руб без НДС
1 | с. Кисилевка | 148100
2 | с. Дуди | 772600
3 | с. Солонцы | 137500
4 | с. Ухта | 351500
Итого без НДС, руб |  | 1411600
Итого закупка на проведение работ на построение РРЛ
Выполнение СМР и ПИР основного технологического оборудования РРЛ |  |  | 2346246.12
Выполнение ПИР по антенно-мачтовым сооружениям |  |  | 1314000
Перевозка груза в рамках проекта РРЛ |  |  | 1411600
Итого без учета НДС , в руб |  |  | 5071846.12
Note on C16: Жемерин Петр Викторович: Чем отличается от 6.108? Стоимость кабеля никто не отменял
Note on C33: Жемерин Петр Викторович: Чем отличается от 6.108? Стоимость кабеля никто не отменял
Note on C50: Жемерин Петр Викторович: Чем отличается от 6.108? Стоимость кабеля никто не отменял
Note on C65: Жемерин Петр Викторович: Чем отличается от 6.108? Стоимость кабеля никто не отменял