## Параметры
Группа | Описание | Опция | Описание | Код в модели
Тип CPE / CPE Type | Тип CPE | vCPE |  | vCPE
|  | uCPE |  | uCPE
|  | sCPE |  | sCPE
Производительность / Performance | Производительность CPE в ремиже маршутизации + туннелирования (IMIX / 64 bytes pps) + IPSec | 100 Mbit/s ¦ 100k pps | Обработка 100 Mbit/s IMIX или 100k pps 64 bytes | 100
|  | 300 Mbit/s ¦ 300k pps | Обработка 300 Mbit/s IMIX или 300k pps 64 bytes | 300
|  | 500 Mbit/s ¦ 500k pps | Обработка 500 Mbit/s IMIX или 500k pps 64 bytes | 500
|  | 1000 Mbit/s ¦ 1M pps | Обработка 1000 Mbit/s IMIX или 1M pps 64 bytes | 1000
Сетевые порты / Uplinks | Количество и тип портов подключения к сети | 1 uplink | 1 порт для подключения к сети | -
|  | 2 uplinks | 2 порта для подключения к сети | D
|  | Медный порт | Порт подключения к сети - 10/100/1000Base-T(x) | -
|  | SFP порт | SFP-порт 100/1000 для подключения к сети | S
|  | Комбо-порт | SFP и медный combo-порт для подключения к сети | C
|  | xDSL | xDSL-порт для подключения к сети | XD
|  | xPON | xPON-порт для подключения к сети | XP
|  | SFP+ порт | SFP+ порт 1GE/10GE для подключения к сети | SP
|  | 3G/LTE модем (встроенный) | В CPE встроен 3G/LTE-модем | MI
|  | 3G/LTE модем (USB) | К CPE через USB-порт подключен 3G/LTE-модем | MU
Клиентские порты | Количество и тип портов для подключения клиентских устройств | Коммутатор | Медные порты 10/100/1000 для подключения клиентских устройств | SW<количество портов>
|  | PoE | Количество портов PoE | P<количество портов>
|  | PoE+ | Количество портов PoE+ | PP<количество портов>
|  | Phone | Количество RJ-11 портов для подключения телефонов | T<количество портов>
|  | Wi-Fi модуль (встроенный) | Встроенный Wi-Fi адаптер и конфигурация антенн | WI<стандарт><количество антенн> | Пример для 802.11n с 2x2 антеннами - WIn2x2
|  | Wi-Fi модуль (USB) | USB Wi-Fi адаптер и конфигурация антенн | WE<стандарт><количество антенн>
Другие подсистемы | Другие порты и подсистемы | USB хаб | Тип и количество USB-портов | U<тип USB>x<количество портов>
|  | IoT (внутренний) | Тип IoT-интерфейса | II<тип интерфейса>
|  | IoT (внешний) | Тип IoT-интерфейса | IE<тип интерфейса>
|  | GPS | GPS/Глонасс приемник | G
|  | Console | Консольный порт | -
|  | AC питание | AC блок питания | AC
|  | DC питание | DC блок питания | DC
|  | Резервированное питание | Резервированный блок питания | RAC / RDC
|  | Сухие контакты | Сухие контакты для подключения датчиков | EC
|  | Датчик температуры (встроенный) | Датчик температуры (встроенный) | TD
|  | TPM | TPM | TPM
|  | ГОСТ шифрование | Аппаратный модуль для ГОСТ шифрования | EG
Вычислительные ресурсы и СХД | Вычислительные ресурсы и СХД | Flash | Емкость flash-накопителя | F<объем в Gb>
|  | HDD | Емкость HDD-накопителя | H<объем в Gb>
|  | VNF cores | Количество ядер, доступных для запуска VNF | V<количество ядер>
|  | System cores | Количество ядер, доступных для базового ПО | SC<количество ядер>
|  | RAM | Объем оперативной памяти | R<объем в Mb>

## Модели CPE
Модель CPE | Лист
vCPE-01-AC-100-D-SW4-U2x2-F64 | CPE1
vCPE-01-AC-100-DC-SW4-U2x2-F64 | CPE2
vCPE-01-RAC-1000-D-SW4-U2x2-F64x2 | CPE3
vCPE-01-RAC-1000-DC-SW4-U2x2-F64x2 | CPE4
vCPE-01-AC-20-AC-SW4-U2x2-F16 | CPE5

## CPE 1
№ | Требование | Описание | Допустимые значения | Тип | Соответствие (Да/Нет/Частично) | Комментарий
Производительность
П.1 | Производительность Mbit/s | Производительность CPE в ремиже маршутизации + туннелирования (IMIX) + IPSec | >= 100 Mbit/s | Блок-фактор
П.2 | Производительность PPS | Производительность CPE в ремиже маршутизации + туннелирования (64 bytes pps) + IPSec | >= 100k pps | Блок-фактор
П.3 | Аппаратный IPSec ускоритель | Наличие аппаратного ускорения для IPSec, указать протоколы | Да/Нет, Протoколы | Информационный параметр
Сетевые порты / Uplinks
С.1 | Количество uplink-портов | Количество портов для подключения CPE к сети | 2 | Блок-фактор
С.2 | Тип uplink-портов | Тип uplink-портов | Медный RJ-45 | Блок-фактор
С.3 | 1000Base-T | Поддержка 1000Base-T для медного uplink | 1000Base-T | Блок-фактор
С.4 | 100Base-TX | Поддержка 100Base-TX для медного uplink | 100Base-TX | Блок-фактор
С.5 | 3G/LTE модем (встроенный) | Наличие встроенного 3G/LTE модема | Да/Нет | Опциональный параметр
С.6 | Модель 3G/LTE модема (встроенного) | Производитель и модель (указать в комментарии) | Производитель, модель | Информационный параметр
С.7 | 3G/LTE модем (USB) | Поддержка подключения через USB внешнего 3G/LTE модема | Да/Нет | Опциональный параметр
Клиентские порты
К.1 | Коммутатор / сетевые карты | Количество портов Ethernet для подключения клиентских устройств | >= 4 | Блок-фактор
К.2 | Модель коммутатора или сетевых карт | Производитель и модель (указать в комментарии) | Производитель, модель | Информационный параметр
К.3 | Шина подключения коммутатора/сетевых карт | Тип, скорость и другие параметры шины | Описание | Информационный параметр
К.4 | 1000Base-T | Поддержка 1000Base-T для клиентских портов | 1000Base-T | Блок-фактор
К.5 | 100Base-TX | Поддержка 100Base-TX для клиентских портов | 100Base-TX | Блок-фактор
К.6 | PoE | Поддержка PoE на клиентских портах | Да/Нет | Опциональный параметр
К.7 | PoE+ | Поддержка PoE+ на клиентских портах | Да/Нет | Опциональный параметр
К.8 | Wi-Fi адаптер (встроенный) | Наличие встроенного Wi-Fi адаптера 802.11ac | Да/Нет | Блок-фактор (если нет К.11)
К.9 | Модель Wi-Fi адаптера (встроенный) | Производитель, модель, антенна и ее параметры (указать в комментарии) | Производитель, модель, параметры антенны | Информационный параметр
К.10 | Шина подключения Wi-Fi адаптера | Тип, скорость и другие параметры шины | Описание | Информационный параметр
К.11 | Wi-Fi модуль (USB) | Поддержка подключения через USB внешнего Wi-Fi адаптера | Да/Нет | Блок-фактор (если нет К.8)
Другие подсистемы
Д.1 | USB-порты и версия USB | Количество USB-портов и их версия | >= 2 USB 2.0 Type-A | Блок-фактор
Д.2 | USB-контроллер | Производитель и модель (указать в комментарии) | Производитель, модель | Информационный параметр
Д.3 | Console | Наличие конскольго порта | Да/Нет | Опциональный параметр
Д.4 | Console type | Тип конскольного порта, режимы работы (указать в комментарии) | Описание | Информационный параметр
Д.5 | Тип блока питания | Встроенный / Сменный | Встроенный / Сменный | Информационный параметр
Д.6 | AC питание | Блок питания AC | Да/Нет | Блок-фактор
Д.7 | DC питание | Блок питания DC | Да/Нет | Опциональный параметр
Д.8 | Резервированное питание | Наличие двух блоков питания | Да/Нет | Опциональный параметр
Д.9 | TPM | Наличие TMP модуля | >= TMPv1 | Опциональный параметр
Д.10 | TPM type | Производитель и модель (указать в комментарии) | Описание | Информационный параметр
Д.11 | CPU cores | Количество ядер на CPU | >= 4 | Блок-фактор
Д.12 | CPU type | Производитель и модель (указать в комментарии) | Описание | Информационный параметр
Д.13 | CPU socket | Socket в который устанавливается CPU | Описание | Информационный параметр
Д.14 | RAM | Объем оперативной памяти | >= 2 Gb | Блок-фактор
Д.15 | RAM type | Производитель, модель, характеристики (указать в комментарии) | Описание | Информационный параметр
Д.16 | Flash | Емкость Flash накопитель | >= 64Gb | Блок-фактор
Д.17 | Flash type | Производитель, модель, характеристики (указать в комментарии) | Описание | Информационный параметр
Д.18 | Redundant flash | Второй Flash накопитель | Да/Нет | Опциональный параметр
Д.19 | Redundant flash type | Производитель, модель, характеристики (указать в комментарии) | Описание | Информационный параметр
Д.20 | HDD | Наличие HDD | Да/Нет | Опциональный параметр
Д.21 | HDD type | Производитель, модель, характеристики (указать в комментарии) | Описание | Информационный параметр
Д.22 | Rackmount | Монтаж в стойку 19'' | Да/Нет | Блок-фактор
Д.23 | Габариты | Физические габариты CPE (ШхГхВ) | ШхГхВ | Информационный параметр
Д.24 | Энергопотребление (max) | Потребление электроэнергии при максимальной загрузке | - | Информационный параметр
Д.25 | Тепловыделение | Тепловыделение при максимально загрузке | - | Информационный параметр
Д.26 | Наличие и количество вентиляторов | Наличие и количество вентиляторов | Нет / Количество | Информационный параметр
Д.27 | Схема соединения всех компонентов на плане | Предоставить схему соединения всех логических блоков на плате | Схема | Информационный параметр

## CPE 2
№ | Требование | Описание | Допустимые значения | Тип | Соответствие (Да/Нет/Частично) | Комментарий
Производительность
П.1 | Производительность Mbit/s | Производительность CPE в ремиже маршутизации + туннелирования (IMIX) + IPSec | >= 100 Mbit/s | Блок-фактор
П.2 | Производительность PPS | Производительность CPE в ремиже маршутизации + туннелирования (64 bytes pps) + IPSec | >= 100k pps | Блок-фактор
П.3 | Аппаратный IPSec ускоритель | Наличие аппаратного ускорения для IPSec, указать протоколы | Да/Нет, Протoколы | Информационный параметр
Сетевые порты / Uplinks
С.1 | Количество uplink-портов | Количество портов для подключения CPE к сети | 2 | Блок-фактор
С.2 | Тип uplink-портов | Тип uplink-портов | Комбо-порт - RJ-45 + SFP | Блок-фактор
С.3 | 1000Base-T | Поддержка 1000Base-T для медного uplink | 1000Base-T | Блок-фактор
С.4 | 100Base-TX | Поддержка 100Base-TX для медного uplink | 100Base-TX | Блок-фактор
С.5 | 1000Base-LX | Поддержка 1000Base-LX для SFP uplink | 1000Base-LX | Блок-фактор
С.6 | 3G/LTE модем (встроенный) | Наличие встроенного 3G/LTE модема | Да/Нет | Опциональный параметр
С.7 | Модель 3G/LTE модема (встроенного) | Производитель и модель (указать в комментарии) | Производитель, модель | Информационный параметр
С.8 | 3G/LTE модем (USB) | Поддержка подключения через USB внешнего 3G/LTE модема | Да/Нет | Опциональный параметр
Клиентские порты
К.1 | Коммутатор / сетевые карты | Количество портов Ethernet для подключения клиентских устройств | >= 4 | Блок-фактор
К.2 | Модель коммутатора или сетевых карт | Производитель и модель (указать в комментарии) | Производитель, модель | Информационный параметр
К.3 | Шина подключения коммутатора/сетевых карт | Тип, скорость и другие параметры шины | Описание | Информационный параметр
К.4 | 1000Base-T | Поддержка 1000Base-T для клиентских портов | 1000Base-T | Блок-фактор
К.5 | 100Base-TX | Поддержка 100Base-TX для клиентских портов | 100Base-TX | Блок-фактор
К.6 | PoE | Поддержка PoE на клиентских портах | Да/Нет | Опциональный параметр
К.7 | PoE+ | Поддержка PoE+ на клиентских портах | Да/Нет | Опциональный параметр
К.8 | Wi-Fi адаптер (встроенный) | Наличие встроенного Wi-Fi адаптера 802.11ac | Да/Нет | Блок-фактор (если нет К.11)
К.9 | Модель Wi-Fi адаптера (встроенный) | Производитель, модель, антенна и ее параметры (указать в комментарии) | Производитель, модель, параметры антенны | Информационный параметр
К.10 | Шина подключения Wi-Fi адаптера | Тип, скорость и другие параметры шины | Описание | Информационный параметр
К.11 | Wi-Fi модуль (USB) | Поддержка подключения через USB внешнего Wi-Fi адаптера | Да/Нет | Блок-фактор (если нет К.8)
Другие подсистемы
Д.1 | USB-порты и версия USB | Количество USB-портов и их версия | >= 2 USB 2.0 Type-A | Блок-фактор
Д.2 | USB-контроллер | Производитель и модель (указать в комментарии) | Производитель, модель | Информационный параметр
Д.3 | Console | Наличие конскольго порта | Да/Нет | Опциональный параметр
Д.4 | Console type | Тип конскольного порта, режимы работы (указать в комментарии) | Описание | Информационный параметр
Д.5 | Тип блока питания | Встроенный / Сменный | Встроенный / Сменный | Информационный параметр
Д.6 | AC питание | Блок питания AC | Да/Нет | Блок-фактор
Д.7 | DC питание | Блок питания DC | Да/Нет | Опциональный параметр
Д.8 | Резервированное питание | Наличие двух блоков питания | Да/Нет | Опциональный параметр
Д.9 | TPM | Наличие TMP модуля | >= TMPv1 | Опциональный параметр
Д.10 | TPM type | Производитель и модель (указать в комментарии) | Описание | Информационный параметр
Д.11 | CPU cores | Количество ядер на CPU | >= 4 | Блок-фактор
Д.12 | CPU type | Производитель и модель (указать в комментарии) | Описание | Информационный параметр
Д.13 | CPU socket | Socket в который устанавливается CPU | Описание | Информационный параметр
Д.14 | RAM | Объем оперативной памяти | >= 2 Gb | Блок-фактор
Д.15 | RAM type | Производитель, модель, характеристики (указать в комментарии) | Описание | Информационный параметр
Д.16 | Flash | Емкость Flash накопитель | >= 64Gb | Блок-фактор
Д.17 | Flash type | Производитель, модель, характеристики (указать в комментарии) | Описание | Информационный параметр
Д.18 | Redundant flash | Второй Flash накопитель | Да/Нет | Опциональный параметр
Д.19 | Redundant flash type | Производитель, модель, характеристики (указать в комментарии) | Описание | Информационный параметр
Д.20 | HDD | Наличие HDD | Да/Нет | Опциональный параметр
Д.21 | HDD type | Производитель, модель, характеристики (указать в комментарии) | Описание | Информационный параметр
Д.22 | Rackmount | Монтаж в стойку 19'' | Да/Нет | Блок-фактор
Д.23 | Габариты | Физические габариты CPE (ШхГхВ) | ШхГхВ | Информационный параметр
Д.24 | Энергопотребление (max) | Потребление электроэнергии при максимальной загрузке | - | Информационный параметр
Д.25 | Тепловыделение | Тепловыделение при максимально загрузке | - | Информационный параметр
Д.26 | Наличие и количество вентиляторов | Наличие и количество вентиляторов | Нет / Количество | Информационный параметр
Д.27 | Схема соединения всех компонентов на плане | Предоставить схему соединения всех логических блоков на плате | Схема | Информационный параметр

## CPE 3
№ | Требование | Описание | Допустимые значения | Тип | Соответствие (Да/Нет/Частично) | Комментарий
Производительность
П.1 | Производительность Mbit/s | Производительность CPE в ремиже маршутизации + туннелирования (IMIX) + IPSec | >= 1000 Mbit/s | Блок-фактор
П.2 | Производительность PPS | Производительность CPE в ремиже маршутизации + туннелирования (64 bytes pps) + IPSec | >= 1M pps | Блок-фактор
П.3 | Аппаратный IPSec ускоритель | Наличие аппаратного ускорения для IPSec, указать протоколы | Да/Нет, Протoколы | Информационный параметр
Сетевые порты / Uplinks
С.1 | Количество uplink-портов | Количество портов для подключения CPE к сети | 2 | Блок-фактор
С.2 | Тип uplink-портов | Тип uplink-портов | Медный RJ-45 | Блок-фактор
С.3 | 1000Base-T | Поддержка 1000Base-T для медного uplink | 1000Base-T | Блок-фактор
С.4 | 100Base-TX | Поддержка 100Base-TX для медного uplink | 100Base-TX | Блок-фактор
С.5 | 3G/LTE модем (встроенный) | Наличие встроенного 3G/LTE модема | Да/Нет | Опциональный параметр
С.6 | Модель 3G/LTE модема (встроенного) | Производитель и модель (указать в комментарии) | Производитель, модель | Информационный параметр
С.7 | 3G/LTE модем (USB) | Поддержка подключения через USB внешнего 3G/LTE модема | Да/Нет | Опциональный параметр
Клиентские порты
К.1 | Коммутатор / сетевые карты | Количество портов Ethernet для подключения клиентских устройств | >= 4 | Блок-фактор
К.2 | Модель коммутатора или сетевых карт | Производитель и модель (указать в комментарии) | Производитель, модель | Информационный параметр
К.3 | Шина подключения коммутатора/сетевых карт | Тип, скорость и другие параметры шины | Описание | Информационный параметр
К.4 | 1000Base-T | Поддержка 1000Base-T для клиентских портов | 1000Base-T | Блок-фактор
К.5 | 100Base-TX | Поддержка 100Base-TX для клиентских портов | 100Base-TX | Блок-фактор
К.6 | PoE | Поддержка PoE на клиентских портах | Да/Нет | Опциональный параметр
К.7 | PoE+ | Поддержка PoE+ на клиентских портах | Да/Нет | Опциональный параметр
К.8 | Wi-Fi адаптер (встроенный) | Наличие встроенного Wi-Fi адаптера 802.11ac | Да/Нет | Блок-фактор (если нет К.11)
К.9 | Модель Wi-Fi адаптера (встроенный) | Производитель, модель, антенна и ее параметры (указать в комментарии) | Производитель, модель, параметры антенны | Информационный параметр
К.10 | Шина подключения Wi-Fi адаптера | Тип, скорость и другие параметры шины | Описание | Информационный параметр
К.11 | Wi-Fi модуль (USB) | Поддержка подключения через USB внешнего Wi-Fi адаптера | Да/Нет | Блок-фактор (если нет К.8)
Другие подсистемы
Д.1 | USB-порты и версия USB | Количество USB-портов и их версия | >= 2 USB 2.0 Type-A | Блок-фактор
Д.2 | USB-контроллер | Производитель и модель (указать в комментарии) | Производитель, модель | Информационный параметр
Д.3 | Console | Наличие конскольго порта | Да/Нет | Опциональный параметр
Д.4 | Console type | Тип конскольного порта, режимы работы (указать в комментарии) | Описание | Информационный параметр
Д.5 | Тип блока питания | Встроенный / Сменный | Встроенный / Сменный | Информационный параметр
Д.6 | AC питание | Блок питания AC | Да/Нет | Блок-фактор
Д.7 | DC питание | Блок питания DC | Да/Нет | Опциональный параметр
Д.8 | Резервированное питание | Наличие двух блоков питания | Да/Нет | Блок-фактор
Д.9 | TPM | Наличие TMP модуля | >= TMPv1 | Опциональный параметр
Д.10 | TPM type | Производитель и модель (указать в комментарии) | Описание | Информационный параметр
Д.11 | CPU cores | Количество ядер на CPU | >= 4 | Блок-фактор
Д.12 | CPU type | Производитель и модель (указать в комментарии) | Описание | Информационный параметр
Д.13 | CPU socket | Socket в который устанавливается CPU | Описание | Информационный параметр
Д.14 | RAM | Объем оперативной памяти | >= 2 Gb | Блок-фактор
Д.15 | RAM type | Производитель, модель, характеристики (указать в комментарии) | Описание | Информационный параметр
Д.16 | Flash | Емкость Flash накопитель | >= 64Gb | Блок-фактор
Д.17 | Flash type | Производитель, модель, характеристики (указать в комментарии) | Описание | Информационный параметр
Д.18 | Redundant flash | Второй Flash накопитель | >= 64Gb | Блок-фактор
Д.19 | Redundant flash type | Производитель, модель, характеристики (указать в комментарии) | Описание | Информационный параметр
Д.20 | HDD | Наличие HDD | Да/Нет | Опциональный параметр
Д.21 | HDD type | Производитель, модель, характеристики (указать в комментарии) | Описание | Информационный параметр
Д.22 | Rackmount | Монтаж в стойку 19'' | Да/Нет | Блок-фактор
Д.23 | Габариты | Физические габариты CPE (ШхГхВ) | ШхГхВ | Информационный параметр
Д.24 | Энергопотребление (max) | Потребление электроэнергии при максимальной загрузке | - | Информационный параметр
Д.25 | Тепловыделение | Тепловыделение при максимально загрузке | - | Информационный параметр
Д.26 | Наличие и количество вентиляторов | Наличие и количество вентиляторов | Нет / Количество | Информационный параметр
Д.27 | Схема соединения всех компонентов на плане | Предоставить схему соединения всех логических блоков на плате | Схема | Информационный параметр

## CPE 4
№ | Требование | Описание | Допустимые значения | Тип | Соответствие (Да/Нет/Частично) | Комментарий
Производительность
П.1 | Производительность Mbit/s | Производительность CPE в ремиже маршутизации + туннелирования (IMIX) + IPSec | >= 1000 Mbit/s | Блок-фактор
П.2 | Производительность PPS | Производительность CPE в ремиже маршутизации + туннелирования (64 bytes pps) + IPSec | >= 1M pps | Блок-фактор
П.3 | Аппаратный IPSec ускоритель | Наличие аппаратного ускорения для IPSec, указать протоколы | Да/Нет, Протoколы | Информационный параметр
Сетевые порты / Uplinks
С.1 | Количество uplink-портов | Количество портов для подключения CPE к сети | 2 | Блок-фактор
С.2 | Тип uplink-портов | Тип uplink-портов | Комбо-порт - RJ-45 + SFP | Блок-фактор
С.3 | 1000Base-T | Поддержка 1000Base-T для медного uplink | 1000Base-T | Блок-фактор
С.4 | 100Base-TX | Поддержка 100Base-TX для медного uplink | 100Base-TX | Блок-фактор
С.5 | 1000Base-LX | Поддержка 1000Base-LX для SFP uplink | 1000Base-LX | Блок-фактор
С.6 | 3G/LTE модем (встроенный) | Наличие встроенного 3G/LTE модема | Да/Нет | Опциональный параметр
С.7 | Модель 3G/LTE модема (встроенного) | Производитель и модель (указать в комментарии) | Производитель, модель | Информационный параметр
С.8 | 3G/LTE модем (USB) | Поддержка подключения через USB внешнего 3G/LTE модема | Да/Нет | Опциональный параметр
Клиентские порты
К.1 | Коммутатор / сетевые карты | Количество портов Ethernet для подключения клиентских устройств | >= 4 | Блок-фактор
К.2 | Модель коммутатора или сетевых карт | Производитель и модель (указать в комментарии) | Производитель, модель | Информационный параметр
К.3 | Шина подключения коммутатора/сетевых карт | Тип, скорость и другие параметры шины | Описание | Информационный параметр
К.4 | 1000Base-T | Поддержка 1000Base-T для клиентских портов | 1000Base-T | Блок-фактор
К.5 | 100Base-TX | Поддержка 100Base-TX для клиентских портов | 100Base-TX | Блок-фактор
К.6 | PoE | Поддержка PoE на клиентских портах | Да/Нет | Опциональный параметр
К.7 | PoE+ | Поддержка PoE+ на клиентских портах | Да/Нет | Опциональный параметр
К.8 | Wi-Fi адаптер (встроенный) | Наличие встроенного Wi-Fi адаптера 802.11ac | Да/Нет | Блок-фактор (если нет К.11)
К.9 | Модель Wi-Fi адаптера (встроенный) | Производитель, модель, антенна и ее параметры (указать в комментарии) | Производитель, модель, параметры антенны | Информационный параметр
К.10 | Шина подключения Wi-Fi адаптера | Тип, скорость и другие параметры шины | Описание | Информационный параметр
К.11 | Wi-Fi модуль (USB) | Поддержка подключения через USB внешнего Wi-Fi адаптера | Да/Нет | Блок-фактор (если нет К.8)
Другие подсистемы
Д.1 | USB-порты и версия USB | Количество USB-портов и их версия | >= 2 USB 2.0 Type-A | Блок-фактор
Д.2 | USB-контроллер | Производитель и модель (указать в комментарии) | Производитель, модель | Информационный параметр
Д.3 | Console | Наличие конскольго порта | Да/Нет | Опциональный параметр
Д.4 | Console type | Тип конскольного порта, режимы работы (указать в комментарии) | Описание | Информационный параметр
Д.5 | Тип блока питания | Встроенный / Сменный | Встроенный / Сменный | Информационный параметр
Д.6 | AC питание | Блок питания AC | Да/Нет | Блок-фактор
Д.7 | DC питание | Блок питания DC | Да/Нет | Опциональный параметр
Д.8 | Резервированное питание | Наличие двух блоков питания | Да/Нет | Блок-фактор
Д.9 | TPM | Наличие TMP модуля | >= TMPv1 | Опциональный параметр
Д.10 | TPM type | Производитель и модель (указать в комментарии) | Описание | Информационный параметр
Д.11 | CPU cores | Количество ядер на CPU | >= 4 | Блок-фактор
Д.12 | CPU type | Производитель и модель (указать в комментарии) | Описание | Информационный параметр
Д.13 | CPU socket | Socket в который устанавливается CPU | Описание | Информационный параметр
Д.14 | RAM | Объем оперативной памяти | >= 2 Gb | Блок-фактор
Д.15 | RAM type | Производитель, модель, характеристики (указать в комментарии) | Описание | Информационный параметр
Д.16 | Flash | Емкость Flash накопитель | >= 64Gb | Блок-фактор
Д.17 | Flash type | Производитель, модель, характеристики (указать в комментарии) | Описание | Информационный параметр
Д.18 | Redundant flash | Второй Flash накопитель | >= 64Gb | Блок-фактор
Д.19 | Redundant flash type | Производитель, модель, характеристики (указать в комментарии) | Описание | Информационный параметр
Д.20 | HDD | Наличие HDD | Да/Нет | Опциональный параметр
Д.21 | HDD type | Производитель, модель, характеристики (указать в комментарии) | Описание | Информационный параметр
Д.22 | Rackmount | Монтаж в стойку 19'' | Да/Нет | Блок-фактор
Д.23 | Габариты | Физические габариты CPE (ШхГхВ) | ШхГхВ | Информационный параметр
Д.24 | Энергопотребление (max) | Потребление электроэнергии при максимальной загрузке | - | Информационный параметр
Д.25 | Тепловыделение | Тепловыделение при максимально загрузке | - | Информационный параметр
Д.26 | Наличие и количество вентиляторов | Наличие и количество вентиляторов | Нет / Количество | Информационный параметр
Д.27 | Схема соединения всех компонентов на плане | Предоставить схему соединения всех логических блоков на плате | Схема | Информационный параметр

## CPE 5
№ | Требование | Описание | Допустимые значения | Тип | Соответствие (Да/Нет/Частично) | Комментарий
Производительность
П.1 | Производительность Mbit/s | Производительность CPE в ремиже маршутизации + туннелирования (IMIX) + IPSec | <= 20 Mbit/s | Блок-фактор
П.2 | Производительность PPS | Производительность CPE в ремиже маршутизации + туннелирования (64 bytes pps) + IPSec | <= 20k pps | Блок-фактор
П.3 | Аппаратный IPSec ускоритель | Наличие аппаратного ускорения для IPSec, указать протоколы | Да/Нет, Протoколы | Информационный параметр
Сетевые порты / Uplinks
С.1 | Количество uplink-портов | Количество портов для подключения CPE к сети | 1 | Блок-фактор
С.2 | Тип uplink-портов | Тип uplink-портов | Медный RJ-45 | Блок-фактор
С.3 | 1000Base-T | Поддержка 1000Base-T для медного uplink | 1000Base-T | Блок-фактор
С.4 | 100Base-TX | Поддержка 100Base-TX для медного uplink | 100Base-TX | Блок-фактор
С.5 | 3G/LTE модем (встроенный) | Наличие встроенного 3G/LTE модема | Да/Нет | Опциональный параметр
С.6 | Модель 3G/LTE модема (встроенного) | Производитель и модель (указать в комментарии) | Производитель, модель | Информационный параметр
С.7 | 3G/LTE модем (USB) | Поддержка подключения через USB внешнего 3G/LTE модема | Да/Нет | Опциональный параметр
Клиентские порты
К.1 | Коммутатор / сетевые карты | Количество портов Ethernet для подключения клиентских устройств | >= 4 | Блок-фактор
К.2 | Модель коммутатора или сетевых карт | Производитель и модель (указать в комментарии) | Производитель, модель | Информационный параметр
К.3 | Шина подключения коммутатора/сетевых карт | Тип, скорость и другие параметры шины | Описание | Информационный параметр
К.4 | 1000Base-T | Поддержка 1000Base-T для клиентских портов | 1000Base-T | Блок-фактор
К.5 | 100Base-TX | Поддержка 100Base-TX для клиентских портов | 100Base-TX | Блок-фактор
К.6 | PoE | Поддержка PoE на клиентских портах | Нет | Опциональный параметр
К.7 | PoE+ | Поддержка PoE+ на клиентских портах | Нет | Опциональный параметр
К.8 | Wi-Fi адаптер (встроенный) | Наличие встроенного Wi-Fi адаптера 802.11ac | Да/Нет | Блок-фактор (если нет К.11)
К.9 | Модель Wi-Fi адаптера (встроенный) | Производитель, модель, антенна и ее параметры (указать в комментарии) | Производитель, модель, параметры антенны | Информационный параметр
К.10 | Шина подключения Wi-Fi адаптера | Тип, скорость и другие параметры шины | Описание | Информационный параметр
К.11 | Wi-Fi модуль (USB) | Поддержка подключения через USB внешнего Wi-Fi адаптера | Да/Нет | Блок-фактор (если нет К.8)
Другие подсистемы
Д.1 | USB-порты и версия USB | Количество USB-портов и их версия | >= 2 USB 2.0 Type-A | Блок-фактор
Д.2 | USB-контроллер | Производитель и модель (указать в комментарии) | Производитель, модель | Информационный параметр
Д.3 | Console | Наличие конскольго порта | Да/Нет | Опциональный параметр
Д.4 | Console type | Тип конскольного порта, режимы работы (указать в комментарии) | Описание | Информационный параметр
Д.5 | Тип блока питания | Встроенный / Сменный | Встроенный / Сменный | Информационный параметр
Д.6 | AC питание | Блок питания AC | Да/Нет | Блок-фактор
Д.7 | DC питание | Блок питания DC | Да | Блок-фактор
Д.8 | Резервированное питание | Наличие двух блоков питания | Нет | Опциональный параметр
Д.9 | TPM | Наличие TMP модуля | >= TMPv1 | Опциональный параметр
Д.10 | TPM type | Производитель и модель (указать в комментарии) | Описание | Информационный параметр
Д.11 | CPU cores | Количество ядер на CPU | >= 2 | Блок-фактор
Д.12 | CPU type | Производитель и модель (указать в комментарии) | Описание | Информационный параметр
Д.13 | CPU socket | Socket в который устанавливается CPU | Описание | Информационный параметр
Д.14 | RAM | Объем оперативной памяти | >= 2 Gb | Блок-фактор
Д.15 | RAM type | Производитель, модель, характеристики (указать в комментарии) | Описание | Информационный параметр
Д.16 | Flash | Емкость Flash накопитель | >= 16 Gb | Блок-фактор
Д.17 | Flash type | Производитель, модель, характеристики (указать в комментарии) | Описание | Информационный параметр
Д.18 | Redundant flash | Второй Flash накопитель | Да/Нет | Опциональный параметр
Д.19 | Redundant flash type | Производитель, модель, характеристики (указать в комментарии) | Описание | Информационный параметр
Д.20 | HDD | Наличие HDD | Да/Нет | Опциональный параметр
Д.21 | HDD type | Производитель, модель, характеристики (указать в комментарии) | Описание | Информационный параметр
Д.22 | Rackmount | Монтаж в стойку 19'' | Нет | Блок-фактор
Д.23 | Габариты | Физические габариты CPE (ШхГхВ) | ШхГхВ | Информационный параметр
Д.24 | Энергопотребление (max) | Потребление электроэнергии при максимальной загрузке | - | Информационный параметр
Д.25 | Тепловыделение | Тепловыделение при максимально загрузке | - | Информационный параметр
Д.26 | Наличие и количество вентиляторов | Наличие и количество вентиляторов | Нет / Количество | Информационный параметр
Д.27 | Схема соединения всех компонентов на плане | Предоставить схему соединения всех логических блоков на плате | Схема | Информационный параметр